## X-tech-construction
| Wind | Solar | Hydro | Nuclear | Energy_stroage | AE | PEM | SOEC | THP | BG | CG | SMR | EXT
2020 | 0 | 0 | 0 | 0 | 0 | 0 | 0 | 0 | 0 | 0 | 2691.1392 | 0 | 0
2025 | 0 | 0 | 0 | 0 | 0 | 0 | 0 | 0 | 0 | 0 | 413599.4314 | 0 | 0
2030 | 0 | 0 | 0 | 0 | 0 | 0 | 0 | 0 | 0 | 0 | 4221891.8512 | 0 | 0
2035 | 0 | 0 | 0 | 0 | 0 | 0 | 0 | 0 | 0 | 0 | 5625525.5578 | 0 | 0
2040 | 0 | 0 | 0 | 0 | 0 | 0 | 0 | 0 | 0 | 0 | 6369046.1848 | 245031.3739 | 50897.8983
2045 | 0 | 0 | 0 | 0 | 0 | 0 | 0 | 0 | 0 | 0 | 2638579.2836 | 0 | 0
2050 | 0 | 0 | 0 | 0 | 0 | 0 | 0 | 0 | 0 | 0 | 2142581.1121 | 0 | 0
2055 | 0 | 0 | 0 | 0 | 0 | 0 | 0 | 0 | 0 | 0 | 5139982.0136 | 0 | 0
2060 | 0 | 0 | 0 | 0 | 0 | 0 | 0 | 0 | 0 | 0 | 1944150.3224 | 0 | 0

## x_HVC_construction
| ETH-NSC | ETH-ESC | ETH-MTO | PRO-NSC | PRO-CC | PRO-PDH | PRO-MTO | BTX-NSC | BTX-CR
2020 | 125037.6935 | 0 | 0 | 0 | 0 | 0 | 0 | 215589.8211 | 230962.9069
2025 | 0 | 0 | 0 | 0 | 0 | 100000 | 0 | 10987.1703 | 27626.8514
2030 | 237548.2047 | 100000 | 0 | 333088.8917 | 0 | 130000 | 0 | 10420.3363 | 27744.3243
2035 | 390414.2344 | 0 | 0 | 279117.3422 | 0 | 169000 | 0 | 40856.875 | 0
2040 | 387406.3093 | 0 | 0 | 171915.2766 | 0 | 219700 | 377645.0492 | 49734.9335 | 0
2045 | 298768.1081 | 130000 | 54915.1264 | 0 | 47431.185 | 285610 | 369245.7411 | 254725.3147 | 220943.9545
2050 | 0 | 107798.1213 | 0 | 0 | 0 | 253506.152 | 0 | 29160.2624 | 9060.2221
2055 | 80754.3937 | 301339.4364 | 102196.6051 | 176264.5896 | 0 | 207647.7456 | 324067.2371 | 0 | 27744.3243
2060 | 406776.4068 | 0 | 147133.5194 | 153657.9005 | 0 | 522426.7826 | 0 | 12317.03 | 0

## u-tech-capacity
| Wind | Solar | Hydro | Nuclear | Energy_stroage | AE | PEM | SOEC | THP | BG | CG | SMR | EXT
2020 | 0 | 0 | 0 | 0 | 0 | 0 | 0 | 0 | 0 | 0 | 13065619.4315 | 1489194.4375 | 5617839.04
2025 | 0 | 0 | 0 | 0 | 0 | 0 | 0 | 0 | 0 | 0 | 10712904.2801 | 1342533.9154 | 4605670.1887
2030 | 0 | 0 | 0 | 0 | 0 | 0 | 0 | 0 | 0 | 0 | 12168481.5485 | 1195873.3934 | 3593501.3375
2035 | 0 | 0 | 0 | 0 | 0 | 0 | 0 | 0 | 0 | 0 | 14444972.3779 | 705665.5762 | 1591214.7437
2040 | 0 | 0 | 0 | 0 | 0 | 0 | 0 | 0 | 0 | 0 | 17464983.8344 | 460489.133 | 704109.7239
2045 | 0 | 0 | 0 | 0 | 0 | 0 | 0 | 0 | 0 | 0 | 19268642.3088 | 245031.3739 | 50897.8983
2050 | 0 | 0 | 0 | 0 | 0 | 0 | 0 | 0 | 0 | 0 | 20997623.9895 | 245031.3739 | 0
2055 | 0 | 0 | 0 | 0 | 0 | 0 | 0 | 0 | 0 | 0 | 21915714.1519 | 245031.3739 | 0
2060 | 0 | 0 | 0 | 0 | 0 | 0 | 0 | 0 | 0 | 0 | 18234338.9165 | 245031.3739 | 0

## u_HVC_capacity
| ETH-NSC | ETH-ESC | ETH-MTO | PRO-NSC | PRO-CC | PRO-PDH | PRO-MTO | BTX-NSC | BTX-CR
2020 | 1194953.6841 | 0 | 791675.344 | 911661.1383 | 432377.1904 | 0 | 2092202.6613 | 327791.5614 | 309092.5485
2025 | 980970.486 | 0 | 633340.2752 | 729328.9107 | 345901.7523 | 100000 | 1673762.129 | 316338.3836 | 321093.4715
2030 | 1004535.4926 | 100000 | 475005.2064 | 880085.5747 | 259426.3142 | 230000 | 1255321.5968 | 304318.3719 | 333211.8676
2035 | 1154218.6291 | 100000 | 296878.254 | 954079.1608 | 162141.4464 | 399000 | 784575.998 | 319929.8553 | 315632.6982
2040 | 1300893.8405 | 100000 | 118751.3016 | 920870.6812 | 64856.5786 | 618700 | 691475.4484 | 344419.3972 | 298053.5289
2045 | 1314136.8564 | 230000 | 54915.1264 | 784121.5104 | 47431.185 | 904310 | 746890.7903 | 366724.6298 | 276315.1303
2050 | 1314136.8564 | 337798.1213 | 54915.1264 | 784121.5104 | 47431.185 | 1057816.152 | 746890.7903 | 384897.7219 | 257748.501
2055 | 1157343.0455 | 539137.5577 | 157111.7315 | 627297.2084 | 47431.185 | 1135463.8976 | 1070958.0274 | 374477.3856 | 257748.501
2060 | 1173705.2179 | 539137.5577 | 304245.2509 | 501837.7667 | 47431.185 | 1488890.6802 | 1070958.0274 | 345937.5406 | 257748.501

## y_HVC_production
| ETH-NSC | ETH-ESC | ETH-MTO | PRO-NSC | PRO-CC | PRO-PDH | PRO-MTO | BTX-NSC | BTX-CR
2020 | 864679.2515 | 0 | 167587.666 | 449291.0574 | 52493.0111 | 0 | 1100955.7519 | 327791.5614 | 305803.3062
2025 | 980970.486 | 0 | 134070.1328 | 684078.3746 | 55117.6616 | 100000 | 892061.6169 | 316338.3836 | 321093.4715
2030 | 1004535.4926 | 100000 | 107256.1063 | 880085.5747 | 57742.3122 | 230000 | 713649.2935 | 304318.3719 | 333211.8676
2035 | 1154218.6291 | 100000 | 85804.885 | 954079.1608 | 54180.2864 | 399000 | 673315.8476 | 319929.8553 | 315632.6982
2040 | 1300893.8405 | 100000 | 68643.908 | 920870.6812 | 50618.2607 | 618700 | 691475.4484 | 344419.3972 | 294881.7596
2045 | 1314136.8564 | 230000 | 54915.1264 | 784121.5104 | 47431.185 | 904310 | 746890.7903 | 366724.6298 | 276315.1303
2050 | 1314136.8564 | 337798.1213 | 43932.1011 | 784121.5104 | 44244.1093 | 1057816.152 | 746890.7903 | 384897.7219 | 257748.501
2055 | 1157343.0455 | 539137.5577 | 157111.7315 | 627297.2084 | 44244.1093 | 1135463.8976 | 1070958.0274 | 349676.1438 | 257748.501
2060 | 1173705.2179 | 539137.5577 | 304245.2509 | 501837.7667 | 44244.1093 | 1488890.6802 | 1070958.0274 | 345937.5406 | 257748.501

## production_t
| AMM | METH | H2 | ETH | PRO | BTX
2020 | 6536393.8185 | 9294770.719 | 295435.557 | 1032266.9176 | 1602739.8204 | 633594.8676
2025 | 4902295.3639 | 6971078.0393 | 384666.2241 | 1115040.6188 | 1731257.6532 | 637431.8552
2030 | 6376317.3064 | 5228308.5295 | 324979.1127 | 1211791.5989 | 1881477.1804 | 637530.2395
2035 | 8292545.8316 | 3921231.3971 | 304931.6999 | 1340023.5141 | 2080575.2948 | 635562.5535
2040 | 10783642.9145 | 2940923.5478 | 284884.2871 | 1469537.7485 | 2281664.3903 | 639301.1568
2045 | 11263625.5909 | 2492831.8175 | 266947.1283 | 1599051.9828 | 2482753.4857 | 643039.76
2050 | 12870561.425 | 1961180.1079 | 266947.1283 | 1695867.0788 | 2633072.562 | 642646.2229
2055 | 13237061.5061 | 2554221.6403 | 249009.9695 | 1853592.3346 | 2877963.2427 | 607424.6448
2060 | 9927796.1296 | 3325175.6324 | 249009.9695 | 2017088.0265 | 3105930.5836 | 603686.0416

## input-KWh-AMM
| Wind-es-AE | Wind-es-PEM | Solar-es-AE | Solar-es-PEM | Hydro-es-AE | Hydro-es-PEM | Wind-wes-AE | Wind-wes-PEM | Solar-wes-AE | Solar-wes-PEM | Hydro-wes-AE | Hydro-wes-PEM | Nuclear-wes-AE | Nuclear-wes-PEM | Nuclear-wes-SOEC | Grid-AE | Grid-PEM | Nuclear-THP | BG | CG | SMR | EXT | BG-CCS | CG-CCS | SMR-CCS
2020 | 0 | 0 | 0 | 0 | 0 | 0 | 0 | 0 | 0 | 0 | 0 | 0 | 0 | 0 | 0 | 0 | 0 | 0 | 0 | 49511384158.8724 | 3866423846.0527 | 6689649995.1696 | 0 | 0 | 0
2025 | 0 | 0 | 0 | 0 | 0 | 0 | 0 | 0 | 0 | 0 | 0 | 0 | 0 | 0 | 0 | 0 | 0 | 0 | 0 | 39026440741.2022 | 4581226754.4716 | 2654331411.211 | 0 | 0 | 0
2030 | 0 | 0 | 0 | 0 | 0 | 0 | 0 | 0 | 0 | 0 | 0 | 0 | 0 | 0 | 0 | 0 | 0 | 0 | 0 | 53906973798.2066 | 2160018925.1163 | 4337244843.85 | 0 | 0 | 0
2035 | 0 | 0 | 0 | 0 | 0 | 0 | 0 | 0 | 0 | 0 | 0 | 0 | 0 | 0 | 0 | 0 | 0 | 0 | 0 | 74306046056.4449 | 2407994301.2575 | 3414189545.3007 | 0 | 0 | 0
2040 | 0 | 0 | 0 | 0 | 0 | 0 | 0 | 0 | 0 | 0 | 0 | 0 | 0 | 0 | 0 | 0 | 0 | 0 | 0 | 104606161400.1277 | 735222283.1918 | 1401563802.0207 | 0 | 0 | 0
2045 | 0 | 0 | 0 | 0 | 0 | 0 | 0 | 0 | 0 | 0 | 0 | 0 | 0 | 0 | 0 | 0 | 0 | 0 | 0 | 112636255909.3259 | 0 | 0 | 0 | 0 | 0
2050 | 0 | 0 | 0 | 0 | 0 | 0 | 0 | 0 | 0 | 0 | 0 | 0 | 0 | 0 | 0 | 0 | 0 | 0 | 0 | 128705614249.8526 | 0 | 0 | 0 | 0 | 0
2055 | 0 | 0 | 0 | 0 | 0 | 0 | 0 | 0 | 0 | 0 | 0 | 0 | 0 | 0 | 0 | 0 | 0 | 0 | 0 | 132370615060.8026 | 0 | 0 | 0 | 0 | 0
2060 | 0 | 0 | 0 | 0 | 0 | 0 | 0 | 0 | 0 | 0 | 0 | 0 | 0 | 0 | 0 | 0 | 0 | 0 | 0 | 99277961295.6019 | 0 | 0 | 0 | 0 | 0

## input-KWh-METH
| Wind-es-AE | Wind-es-PEM | Solar-es-AE | Solar-es-PEM | Hydro-es-AE | Hydro-es-PEM | Wind-wes-AE | Wind-wes-PEM | Solar-wes-AE | Solar-wes-PEM | Hydro-wes-AE | Hydro-wes-PEM | Nuclear-wes-AE | Nuclear-wes-PEM | Nuclear-wes-SOEC | Grid-AE | Grid-PEM | Nuclear-THP | BG | CG | SMR | EXT | BG-CCS | CG-CCS | SMR-CCS
2020 | 0 | 0 | 0 | 0 | 0 | 0 | 0 | 0 | 0 | 0 | 0 | 0 | 0 | 0 | 0 | 0 | 0 | 0 | 0 | 46566125682.5695 | 0 | 11718012991.6853 | 0 | 0 | 0
2025 | 0 | 0 | 0 | 0 | 0 | 0 | 0 | 0 | 0 | 0 | 0 | 0 | 0 | 0 | 0 | 0 | 0 | 0 | 0 | 39868320026.4703 | 0 | 5822274285.0381 | 0 | 0 | 0
2030 | 0 | 0 | 0 | 0 | 0 | 0 | 0 | 0 | 0 | 0 | 0 | 0 | 0 | 0 | 0 | 0 | 0 | 0 | 0 | 35292788862.9288 | 0 | 1131776407.9329 | 0 | 0 | 0
2035 | 0 | 0 | 0 | 0 | 0 | 0 | 0 | 0 | 0 | 0 | 0 | 0 | 0 | 0 | 0 | 0 | 0 | 0 | 0 | 23334323647.0942 | 0 | 2729993106.0111 | 0 | 0 | 0
2040 | 0 | 0 | 0 | 0 | 0 | 0 | 0 | 0 | 0 | 0 | 0 | 0 | 0 | 0 | 0 | 0 | 0 | 0 | 0 | 15750494336.7866 | 0 | 3097643868.6288 | 0 | 0 | 0
2045 | 0 | 0 | 0 | 0 | 0 | 0 | 0 | 0 | 0 | 0 | 0 | 0 | 0 | 0 | 0 | 0 | 0 | 0 | 0 | 17048165391.7762 | 0 | 407183186.0856 | 0 | 0 | 0
2050 | 0 | 0 | 0 | 0 | 0 | 0 | 0 | 0 | 0 | 0 | 0 | 0 | 0 | 0 | 0 | 0 | 0 | 0 | 0 | 13946169656.4853 | 0 | 0 | 0 | 0 | 0
2055 | 0 | 0 | 0 | 0 | 0 | 0 | 0 | 0 | 0 | 0 | 0 | 0 | 0 | 0 | 0 | 0 | 0 | 0 | 0 | 18163353886.7643 | 0 | 0 | 0 | 0 | 0
2060 | 0 | 0 | 0 | 0 | 0 | 0 | 0 | 0 | 0 | 0 | 0 | 0 | 0 | 0 | 0 | 0 | 0 | 0 | 0 | 23645693386.1269 | 0 | 0 | 0 | 0 | 0

## input-KWh-Oil
| Wind-es-AE | Wind-es-PEM | Solar-es-AE | Solar-es-PEM | Hydro-es-AE | Hydro-es-PEM | Wind-wes-AE | Wind-wes-PEM | Solar-wes-AE | Solar-wes-PEM | Hydro-wes-AE | Hydro-wes-PEM | Nuclear-wes-AE | Nuclear-wes-PEM | Nuclear-wes-SOEC | Grid-AE | Grid-PEM | Nuclear-THP | BG | CG | SMR | EXT | BG-CCS | CG-CCS | SMR-CCS
2020 | 0 | 0 | 0 | 0 | 0 | 0 | 0 | 0 | 0 | 0 | 0 | 0 | 0 | 0 | 0 | 0 | 0 | 0 | 0 | 1836702536.7604 | 5059916184.4425 | 5052885914.9601 | 0 | 0 | 0
2025 | 0 | 0 | 0 | 0 | 0 | 0 | 0 | 0 | 0 | 0 | 0 | 0 | 0 | 0 | 0 | 0 | 0 | 0 | 0 | 1452021333.1139 | 5487777611.2065 | 7945778535.0215 | 0 | 0 | 0
2030 | 0 | 0 | 0 | 0 | 0 | 0 | 0 | 0 | 0 | 0 | 0 | 0 | 0 | 0 | 0 | 0 | 0 | 0 | 0 | 2063848952.6033 | 4888284130.8584 | 6026647710.1065 | 0 | 0 | 0
2035 | 0 | 0 | 0 | 0 | 0 | 0 | 0 | 0 | 0 | 0 | 0 | 0 | 0 | 0 | 0 | 0 | 0 | 0 | 0 | 10696923130.8872 | 2525817837.9248 | 1902785622.0108 | 0 | 0 | 0
2040 | 0 | 0 | 0 | 0 | 0 | 0 | 0 | 0 | 0 | 0 | 0 | 0 | 0 | 0 | 0 | 0 | 0 | 0 | 0 | 10630723020.9697 | 2718446214.2358 | 1133670120.6762 | 0 | 0 | 0
2045 | 0 | 0 | 0 | 0 | 0 | 0 | 0 | 0 | 0 | 0 | 0 | 0 | 0 | 0 | 0 | 0 | 0 | 0 | 0 | 14830396014.906 | 0 | 0 | 0 | 0 | 0
2050 | 0 | 0 | 0 | 0 | 0 | 0 | 0 | 0 | 0 | 0 | 0 | 0 | 0 | 0 | 0 | 0 | 0 | 0 | 0 | 14830396014.906 | 0 | 0 | 0 | 0 | 0
2055 | 0 | 0 | 0 | 0 | 0 | 0 | 0 | 0 | 0 | 0 | 0 | 0 | 0 | 0 | 0 | 0 | 0 | 0 | 0 | 13833887191.77 | 0 | 0 | 0 | 0 | 0
2060 | 0 | 0 | 0 | 0 | 0 | 0 | 0 | 0 | 0 | 0 | 0 | 0 | 0 | 0 | 0 | 0 | 0 | 0 | 0 | 13833887191.77 | 0 | 0 | 0 | 0 | 0

## HVC_feedstock_t
| ETH-NSC | ETH-MTO | ETH-ESC | PRO-NSC | PRO-MTO | PRO-CC | PRO-PDH | BTX-NSC | BTX-CR
2020 | 882325.7669 | 548011.6679 | 0 | 458460.2627 | 3600125.3087 | 656162.6385 | 0 | 334481.1851 | 764508.2656
2025 | 1000990.2919 | 438409.3343 | 0 | 698039.1578 | 2917041.4873 | 688970.7704 | 117000 | 322794.269 | 802733.6789
2030 | 1025036.217 | 350727.4675 | 125000 | 898046.5048 | 2333633.1899 | 721778.9023 | 269100 | 310528.9509 | 833029.6689
2035 | 1177774.1113 | 280581.974 | 125000 | 973550.164 | 2201742.8216 | 677253.5804 | 466830 | 326459.036 | 789081.7455
2040 | 1327442.6944 | 224465.5792 | 125000 | 939663.9604 | 2261124.7162 | 632728.2585 | 723879 | 351448.3645 | 737204.399
2045 | 1340955.976 | 179572.4633 | 287500 | 800123.9903 | 2442332.8842 | 592889.8126 | 1058042.7 | 374208.8059 | 690787.8257
2050 | 1340955.976 | 143657.9707 | 422247.6516 | 800123.9903 | 2442332.8842 | 553051.3667 | 1237644.8978 | 392752.7774 | 644371.2524
2055 | 1180962.2913 | 513755.3619 | 673921.9471 | 640099.1922 | 3502032.7494 | 553051.3667 | 1328492.7602 | 356812.3917 | 644371.2524
2060 | 1197658.3856 | 994881.9704 | 673921.9471 | 512079.3538 | 3502032.7494 | 553051.3667 | 1742002.0958 | 352997.4904 | 644371.2524

## CO2-emission-AMM
| Wind-es-AE | Wind-es-PEM | Solar-es-AE | Solar-es-PEM | Hydro-es-AE | Hydro-es-PEM | Wind-wes-AE | Wind-wes-PEM | Solar-wes-AE | Solar-wes-PEM | Hydro-wes-AE | Hydro-wes-PEM | Nuclear-wes-AE | Nuclear-wes-PEM | Nuclear-wes-SOEC | Grid-AE | Grid-PEM | Nuclear-THP | BG | CG | SMR | EXT | BG-CCS | CG-CCS | SMR-CCS
2020 | 0 | 0 | 0 | 0 | 0 | 0 | 0 | 0 | 0 | 0 | 0 | 0 | 0 | 0 | 0 | 0 | 0 | 0 | 0 | 18893544195.0257 | 888892962.5045 | 0 | 0 | 0 | 0
2025 | 0 | 0 | 0 | 0 | 0 | 0 | 0 | 0 | 0 | 0 | 0 | 0 | 0 | 0 | 0 | 0 | 0 | 0 | 0 | 14892489786.8428 | 1053226543.1387 | 0 | 0 | 0 | 0
2030 | 0 | 0 | 0 | 0 | 0 | 0 | 0 | 0 | 0 | 0 | 0 | 0 | 0 | 0 | 0 | 0 | 0 | 0 | 0 | 20570901201.3956 | 496589535.4107 | 0 | 0 | 0 | 0
2035 | 0 | 0 | 0 | 0 | 0 | 0 | 0 | 0 | 0 | 0 | 0 | 0 | 0 | 0 | 0 | 0 | 0 | 0 | 0 | 28355187175.1394 | 553599210.3721 | 0 | 0 | 0 | 0
2040 | 0 | 0 | 0 | 0 | 0 | 0 | 0 | 0 | 0 | 0 | 0 | 0 | 0 | 0 | 0 | 0 | 0 | 0 | 0 | 39917711190.2887 | 169028006.0922 | 0 | 0 | 0 | 0
2045 | 0 | 0 | 0 | 0 | 0 | 0 | 0 | 0 | 0 | 0 | 0 | 0 | 0 | 0 | 0 | 0 | 0 | 0 | 0 | 42981995254.9988 | 0 | 0 | 0 | 0 | 0
2050 | 0 | 0 | 0 | 0 | 0 | 0 | 0 | 0 | 0 | 0 | 0 | 0 | 0 | 0 | 0 | 0 | 0 | 0 | 0 | 49114062397.7438 | 0 | 0 | 0 | 0 | 0
2055 | 0 | 0 | 0 | 0 | 0 | 0 | 0 | 0 | 0 | 0 | 0 | 0 | 0 | 0 | 0 | 0 | 0 | 0 | 0 | 50512626707.2022 | 0 | 0 | 0 | 0 | 0
2060 | 0 | 0 | 0 | 0 | 0 | 0 | 0 | 0 | 0 | 0 | 0 | 0 | 0 | 0 | 0 | 0 | 0 | 0 | 0 | 37884470030.4017 | 0 | 0 | 0 | 0 | 0

## CO2-emission-METH
| Coal-based | Coal-based-CCS | Gas-based | Gas-based-CCS | By-product-based | Coal-GH-based | Biomass-based | Biomass-based-CCS | CO2-GH-based | DAC-GH-based
2020 | 23781985616.4551 | 0 | 0 | 0 | 0 | 0 | 0 | 0 | 0 | 0
2025 | 20361320584.9473 | 0 | 0 | 0 | 0 | 0 | 0 | 0 | 0 | 0
2030 | 18024531454.9958 | 0 | 0 | 0 | 0 | 0 | 0 | 0 | 0 | 0
2035 | 11917172434.0517 | 0 | 0 | 0 | 0 | 0 | 0 | 0 | 0 | 0
2040 | 8044002464.8589 | 0 | 0 | 0 | 0 | 0 | 0 | 0 | 0 | 0
2045 | 8706741610.8 | 0 | 0 | 0 | 0 | 0 | 0 | 0 | 0 | 0
2050 | 7122508074.5621 | 0 | 0 | 0 | 0 | 0 | 0 | 0 | 0 | 0
2055 | 9276284306.4546 | 0 | 0 | 0 | 0 | 0 | 0 | 0 | 0 | 0
2060 | 12076193407.9148 | 0 | 0 | 0 | 0 | 0 | 0 | 0 | 0 | 0

## CO2-emission-Oil
| Wind-es-AE | Wind-es-PEM | Solar-es-AE | Solar-es-PEM | Hydro-es-AE | Hydro-es-PEM | Wind-wes-AE | Wind-wes-PEM | Solar-wes-AE | Solar-wes-PEM | Hydro-wes-AE | Hydro-wes-PEM | Nuclear-wes-AE | Nuclear-wes-PEM | Nuclear-wes-SOEC | Grid-AE | Grid-PEM | Nuclear-THP | BG | CG | SMR | EXT | BG-CCS | CG-CCS | SMR-CCS
2020 | 0 | 0 | 0 | 0 | 0 | 0 | 0 | 0 | 0 | 0 | 0 | 0 | 0 | 0 | 0 | 0 | 0 | 0 | 0 | 700885688.0278 | 1163277505.5961 | 0 | 0 | 0 | 0
2025 | 0 | 0 | 0 | 0 | 0 | 0 | 0 | 0 | 0 | 0 | 0 | 0 | 0 | 0 | 0 | 0 | 0 | 0 | 0 | 554091340.7163 | 1261643082.2428 | 0 | 0 | 0 | 0
2030 | 0 | 0 | 0 | 0 | 0 | 0 | 0 | 0 | 0 | 0 | 0 | 0 | 0 | 0 | 0 | 0 | 0 | 0 | 0 | 787564760.3134 | 1123819202.3563 | 0 | 0 | 0 | 0
2035 | 0 | 0 | 0 | 0 | 0 | 0 | 0 | 0 | 0 | 0 | 0 | 0 | 0 | 0 | 0 | 0 | 0 | 0 | 0 | 4081945866.7466 | 580686906.0648 | 0 | 0 | 0 | 0
2040 | 0 | 0 | 0 | 0 | 0 | 0 | 0 | 0 | 0 | 0 | 0 | 0 | 0 | 0 | 0 | 0 | 0 | 0 | 0 | 4056683904.802 | 624972275.4136 | 0 | 0 | 0 | 0
2045 | 0 | 0 | 0 | 0 | 0 | 0 | 0 | 0 | 0 | 0 | 0 | 0 | 0 | 0 | 0 | 0 | 0 | 0 | 0 | 5659279119.2881 | 0 | 0 | 0 | 0 | 0
2050 | 0 | 0 | 0 | 0 | 0 | 0 | 0 | 0 | 0 | 0 | 0 | 0 | 0 | 0 | 0 | 0 | 0 | 0 | 0 | 5659279119.2881 | 0 | 0 | 0 | 0 | 0
2055 | 0 | 0 | 0 | 0 | 0 | 0 | 0 | 0 | 0 | 0 | 0 | 0 | 0 | 0 | 0 | 0 | 0 | 0 | 0 | 5279011352.3794 | 0 | 0 | 0 | 0 | 0
2060 | 0 | 0 | 0 | 0 | 0 | 0 | 0 | 0 | 0 | 0 | 0 | 0 | 0 | 0 | 0 | 0 | 0 | 0 | 0 | 5279011352.3794 | 0 | 0 | 0 | 0 | 0

## CO2_Oil_CC
| CO2 | CCS
2020 | 2555752040.5134 | 0
2025 | 2683539642.5391 | 0
2030 | 2811327244.5648 | 0
2035 | 2637901213.2442 | 0
2040 | 2464475181.9237 | 0
2045 | 2291049150.6031 | 0
2050 | 2117623119.2826 | 0
2055 | 2081112375.8467 | 0
2060 | 2044601632.4108 | 0

## CO2_HVC_dir
| ETH-NSC | ETH-ESC | ETH-MTO | PRO-NSC | PRO-CC | PRO-PDH | PRO-MTO | BTX-NSC | BTX-CR | CCS_amount
2020 | 196282190.0977 | 0 | 8546970.9673 | 101989070.0312 | 0 | 0 | 56148743.3466 | 74408684.4308 | 0 | 0
2025 | 222680300.3252 | 0 | 6837576.7738 | 155285791.0406 | 0 | 17800000 | 45495142.4629 | 71808813.0794 | 0 | 0
2030 | 228029556.8235 | 45500000 | 5470061.419 | 199779425.462 | 0 | 40940000 | 36396113.9703 | 69080270.4158 | 0 | 0
2035 | 262007628.8035 | 45500000 | 4376049.1352 | 216575969.4905 | 0 | 71022000 | 34339108.2272 | 72624077.1548 | 0 | 0
2040 | 295302901.7862 | 45500000 | 3500839.3082 | 209037644.632 | 0 | 110128600 | 35265247.867 | 78183203.1646 | 0 | 0
2045 | 298309066.4131 | 104650000 | 2800671.4466 | 177995582.8715 | 0 | 160967180 | 38091430.3038 | 83246490.9564 | 0 | 0
2050 | 298309066.4131 | 153698145.1801 | 2240537.1572 | 177995582.8715 | 0 | 188291275.0548 | 38091430.3038 | 87371782.8681 | 0 | 0
2055 | 262716871.3176 | 245307588.7342 | 8012698.3044 | 142396466.2972 | 0 | 202112573.7782 | 54618859.395 | 79376484.6522 | 0 | 0
2060 | 266431084.469 | 245307588.7342 | 15516507.7957 | 113917173.0378 | 0 | 265022541.0779 | 54618859.395 | 78527821.713 | 0 | 0

## CO2_HVC_indir
| ETH-NSC | ETH-ESC | ETH-MTO | PRO-NSC | PRO-CC | PRO-PDH | PRO-MTO | BTX-NSC | BTX-CR | MTO-re
2020 | 2214844342.0056 | 0 | 429269689.5724 | 1150842644.4228 | 134458931.8765 | 0 | 2820057973.5921 | 894952910.4284 | 834919476.842 | -5703688342.818
2025 | 2412519599.9359 | 0 | 329721258.4937 | 1682367115.232 | 135551926.2614 | 245931925 | 2193864306.6779 | 829241530.3353 | 841706398.9697 | -4613744879.7681
2030 | 2367865949.804 | 235717500 | 252821412.2635 | 2074515714.5962 | 136108734.7216 | 542150250 | 1682196273.491 | 764599909.338 | 837194817.2813 | -3690995903.8145
2035 | 2539315610.5574 | 220003000 | 188773321.1568 | 2099002776.0276 | 119198255.5592 | 877811970 | 1481315064.1764 | 750235510.6959 | 740158677.3231 | -3413196593.9346
2040 | 2657576513.284 | 204288500 | 140231610.0022 | 1881232901.5593 | 103407285.4703 | 1263932949.5 | 1412604821.3473 | 749973237.4045 | 642105031.4889 | -3417686656.104
2045 | 2271610399.3668 | 397576850 | 94926012.9245 | 1355428522.3513 | 81989309.249 | 1563185744.45 | 1291071685.6089 | 675690130.3396 | 509110627.531 | -3605119852.8464
2050 | 1858590326.7547 | 477749571.9098 | 62133390.2779 | 1108986972.8329 | 62574665.0538 | 1496074672.8452 | 1056331379.1345 | 580233315.7429 | 388555865.2087 | -3555737425.4285
2055 | 1454965383.0204 | 677782171.9847 | 197514584.3211 | 788612958.4589 | 55621924.4923 | 1427459793.5452 | 1346365593.6666 | 468566032.7485 | 345382991.2966 | -5521708653.057
2060 | 1291093345.2961 | 593059400.4866 | 334674339.6653 | 552029070.9212 | 48669183.9308 | 1637802081.5943 | 1178069894.4583 | 405611766.3372 | 302210117.3845 | -6183257739.8289

## CCS_amount
CCS_amount
2020 | 0
2025 | 0
2030 | 0
2035 | 0
2040 | 0
2045 | 0
2050 | 0
2055 | 0
2060 | 0

## CO2_by_product
| AMM | METH | H2 | ETH | PRO | BTX
2020 | 28396192267.3734 | 27879713764.8032 | 1864163193.6239 | 3524355343.1484 | 4567195006.801 | 2686512263.6754
2025 | 21896266331.7383 | 23031456506.9875 | 1815734422.9591 | 3754139362.5526 | 4759812119.503 | 2612935131.5802
2030 | 28144208989.6684 | 19746059977.6129 | 1911383962.6697 | 4026746671.1421 | 4986980753.0006 | 2524435937.8969
2035 | 35259776480.3973 | 12078471142.4058 | 4662632772.8114 | 4152593572.1117 | 5080250258.6451 | 2295648671.8893
2040 | 44584076155.9278 | 7199362683.5482 | 4681656180.2157 | 4309036584.6444 | 5140962848.3952 | 2163028917.8982
2045 | 47360917384.4673 | 7276499397.8687 | 5659279119.2881 | 4240670589.7355 | 4856985528.7472 | 1963572313.5489
2050 | 53564356518.1705 | 5462366487.8885 | 5659279119.2881 | 4003952563.3272 | 4376387701.6508 | 1749616508.6608
2055 | 55329814627.8315 | 6222216753.2387 | 5279011352.3794 | 4073990136.9375 | 4042192008.5599 | 1618967985.9815
2060 | 41448534387.7068 | 9103882063.7021 | 5279011352.3794 | 3874016668.8676 | 4035893499.2098 | 1506663162.491

## CAPEX
| Wind | Solar | Hydro | Nuclear | Energy_stroage | AE | PEM | SOEC | THP | BG | CG | SMR | EXT
2020 | 0 | 0 | 0 | 0 | 0 | 0 | 0 | 0 | 0 | 0 | 7343827655.4275 | 558023666.7002 | 1423280255.5061
2025 | 0 | 0 | 0 | 0 | 0 | 0 | 0 | 0 | 0 | 0 | 6021430758.365 | 503067752.131 | 1166847144.6704
2030 | 0 | 0 | 0 | 0 | 0 | 0 | 0 | 0 | 0 | 0 | 6839570966.2785 | 448111837.5619 | 910414033.8347
2035 | 0 | 0 | 0 | 0 | 0 | 0 | 0 | 0 | 0 | 0 | 8119124254.8197 | 264423558.4051 | 403134463.4246
2040 | 0 | 0 | 0 | 0 | 0 | 0 | 0 | 0 | 0 | 0 | 9816590170.605 | 172552238.9809 | 178386290.6411
2045 | 0 | 0 | 0 | 0 | 0 | 0 | 0 | 0 | 0 | 0 | 10830377312.8655 | 91816959.7327 | 12894989.181
2050 | 0 | 0 | 0 | 0 | 0 | 0 | 0 | 0 | 0 | 0 | 11802190669.9716 | 91816959.7327 | 0
2055 | 0 | 0 | 0 | 0 | 0 | 0 | 0 | 0 | 0 | 0 | 12318224062.8181 | 91816959.7327 | 0
2060 | 0 | 0 | 0 | 0 | 0 | 0 | 0 | 0 | 0 | 0 | 10249023639.0862 | 91816959.7327 | 0

## cost_AMM
| CAP | OM | FS | CCS | Next
2020 | 4346156766.5584 | 1952781582.7794 | 7947211624.0935 | 0 | 6214726343.9015
2025 | 3466602440.7171 | 1559451934.1192 | 6243947231.8671 | 0 | 4767394082.4607
2030 | 4488013607.8508 | 2018402295.0081 | 8798829230.6937 | 0 | 6272939520.6328
2035 | 5797151156.1658 | 2604427245.566 | 12007282965.8329 | 0 | 8206242031.9683
2040 | 7920620968.6945 | 3552242889.0718 | 14892816350.4599 | 0 | 10710952099.3441
2045 | 8441301544.4566 | 3784578198.5534 | 15205894547.759 | 0 | 11208348638.4527
2050 | 9645587840.0478 | 4324508638.795 | 17375257923.7301 | 0 | 12795600679.5027
2055 | 9920254081.0032 | 4447652666.043 | 17870033033.2083 | 0 | 13192322462.9059
2060 | 7440190560.7524 | 3335739499.5322 | 13402524774.9063 | 0 | 9957943259.0508

## cost_METH
| CAP | OM | FS | CCS | Next
2020 | 4228425858.2994 | 1862260811.1766 | 8733327134.0508 | 0 | 8029605478.2776
2025 | 3588606324.9631 | 1581442003.2956 | 6497488514.3292 | 0 | 6179581396.0904
2030 | 3113677019.735 | 1374550179.2056 | 4770110039.5214 | 0 | 4696196184.0376
2035 | 1956299449.3717 | 867595806.4046 | 4208389446.9351 | 0 | 3545836852.9423
2040 | 1278488223.0534 | 568711569.041 | 3327088796.9009 | 0 | 2670599083.6134
2045 | 1290536044.3631 | 578009942.7863 | 2459343001.1477 | 0 | 2268450996.7803
2050 | 1045168116.6969 | 468591300.4579 | 1882732903.6255 | 0 | 1782782698.0074
2055 | 1361216652.4807 | 610288690.5953 | 2452052774.7132 | 0 | 2328375903.3334
2060 | 1772079748.9997 | 794495297.7739 | 3192168607.1271 | 0 | 3053365008.9944

## cost_next
| AMM_CAP | AMM_OM | AMM_FS | METH_CAP | METH_OM | METH_FS
2020 | 5108274160.695 | 19773.9645 | 1106432409.242 | 4565921857.9279 | 1826368743.1712 | 1637314877.1785
2025 | 3831205620.5212 | 14830.4734 | 936173631.4661 | 3424441393.446 | 1369776557.3784 | 1385363445.2661
2030 | 4983172348.6944 | 19289.6994 | 1289747882.239 | 2568331045.0845 | 1027332418.0338 | 1100532720.9194
2035 | 6480729095.3196 | 25086.6933 | 1725487849.9555 | 1926248283.8133 | 770499313.5253 | 849089255.6036
2040 | 8427552865.9322 | 32622.7853 | 2283366610.6266 | 1444686212.86 | 577874485.144 | 648038385.6093
2045 | 8802665377.7877 | 34074.8337 | 2405649185.8313 | 1224567622.7552 | 489827049.1021 | 554056324.923
2050 | 10058505987.5935 | 38936.1522 | 2737055755.7569 | 963401399.87 | 385360559.948 | 434020738.1894
2055 | 10344930420.7182 | 40044.892 | 2847351997.2958 | 1254724486.4977 | 501889794.5991 | 571761622.2366
2060 | 7758697815.5386 | 30033.669 | 2199215409.8432 | 1633444499.1136 | 653377799.6455 | 766542710.2353

## cost_Oil
| CAP | OM | FS | CCS
2020 | 750548952.7759 | 348352172.3679 | 3299212534.956 | 0
2025 | 636136889.4862 | 297043083.508 | 4509128037.9935 | 0
2030 | 596406210.0891 | 279216691.1055 | 3724806391.2635 | 0
2035 | 1033231671.1118 | 471547006.3722 | 2866096452.4534 | 0
2040 | 968419508.4791 | 444138486.5895 | 2716445411.204 | 0
2045 | 1203251672.9595 | 547307580.874 | 2002103462.0123 | 0
2050 | 1203251672.9595 | 547307580.874 | 2002103462.0123 | 0
2055 | 1128570289.0668 | 513824884.4166 | 1867574770.889 | 0
2060 | 1128570289.0668 | 513824884.4166 | 1867574770.889 | 0

## cost_HVC
| CAP_ETH | CAP_PRO | CAP_BTX | OM_ETH | OM_PRO | OM_BTX | FS(noMETH)_ETH | FS(noMETH)_PRO | FS(noMETH)_BTX | METH_import | CCS
2020 | 1149315704.3327 | 1468008293.3995 | 374172522.9029 | 648892577.6811 | 828116068.0601 | 197846724.8422 | 4014582239.254 | 2345506518.6083 | 3073841171.2028 | 0 | 0
2025 | 938972697.9514 | 1226178634.7196 | 369825989.2627 | 530142386.7128 | 691633854.4481 | 194864952.6009 | 5430372333.2913 | 4657220370.6606 | 3380708277.3567 | 0 | 0
2030 | 993320693.7329 | 1259879772.2483 | 365081965.968 | 568650954.0286 | 710786142.0838 | 191653460.0858 | 6895228166.8086 | 7544301536.2162 | 3647382618.5717 | 0 | 0
2035 | 1061430450.4731 | 1234943209.9997 | 370539218.7276 | 607229666.5447 | 696799064.6609 | 195507299.6905 | 8313447840.2551 | 9682991381.8608 | 3772788533.0466 | 0 | 0
2040 | 1127192311.1196 | 1255884915.0733 | 382926417.5805 | 644481884.0927 | 708467700.8899 | 203276363.0768 | 9817098860.4841 | 11641687099.0828 | 3956663481.3101 | 0 | 0
2045 | 1223114788.0142 | 1304750577.7187 | 392016623.5186 | 708741283.1584 | 735738612.7953 | 209365053.3364 | 11113838923.3387 | 13336540676.7366 | 4152734009.3715 | 0 | 0
2050 | 1308564202.7865 | 1384223782.7287 | 399095431.0028 | 765335296.8277 | 780471840.5477 | 214178314.4035 | 12246587829.6778 | 15043200825.296 | 4332270028.6567 | 0 | 0
2055 | 1373730305.4503 | 1390663061.494 | 390961629.0824 | 817630707.4592 | 783846007.3929 | 209582946.0868 | 12159754502.0137 | 14446944917.075 | 4055529058.3132 | 0 | 0
2060 | 1426751971.9952 | 1475709298.9869 | 368684282.2857 | 847504987.5134 | 831510492.328 | 196996874.4503 | 12288314428.5902 | 16355757510.433 | 4026154318.4444 | 0 | 0

## LCOX_rmb_per_t
| AMM | METH | H2 | ETH | PRO | BTX
2020 | 3130.3004 | 2458.7609 | 14886.8799 | 6675.3416 | 7314.4179 | 5754.2455
2025 | 3403.107 | 2741.8949 | 14148.1307 | 7257.6259 | 7503.0466 | 6413.482
2030 | 3647.5172 | 3032.4916 | 14156.0768 | 8091.3857 | 8090.3184 | 7041.6546
2035 | 3644.7595 | 3035.4243 | 14333.948 | 8411.6924 | 8174.9629 | 7242.5947
2040 | 3562.4389 | 3008.0753 | 14493.6158 | 8754.3627 | 8451.088 | 7530.0822
2045 | 3591.482 | 3078.7008 | 14057.7003 | 9039.5693 | 8800.535 | 7940.7281
2050 | 3627.0958 | 3167.8209 | 14057.7003 | 9359.337 | 9141.7875 | 8366.4256
2055 | 3595.9322 | 3167.1978 | 14095.7005 | 8967.7488 | 8924.8755 | 8323.9164
2060 | 3568.1789 | 3170.7084 | 14095.7005 | 8792.6148 | 9044.0389 | 8256.5528

## LCOX_wCC_rmb_per_t
| AMM | METH | H2 | ETH | PRO | BTX
2020 | 3130.3004 | 2458.7609 | 14886.8799 | 6675.3416 | 7314.4179 | 5754.2455
2025 | 3403.107 | 2741.8949 | 14148.1307 | 7257.6259 | 7503.0466 | 6413.482
2030 | 3647.5172 | 3032.4916 | 14156.0768 | 8091.3857 | 8090.3184 | 7041.6546
2035 | 3644.7595 | 3035.4243 | 14333.948 | 8411.6924 | 8174.9629 | 7242.5947
2040 | 3562.4389 | 3008.0753 | 14493.6158 | 8754.3627 | 8451.088 | 7530.0822
2045 | 3591.482 | 3078.7008 | 14057.7003 | 9039.5693 | 8800.535 | 7940.7281
2050 | 3627.0958 | 3167.8209 | 14057.7003 | 9359.337 | 9141.7875 | 8366.4256
2055 | 3595.9322 | 3167.1978 | 14095.7005 | 8967.7488 | 8924.8755 | 8323.9164
2060 | 3568.1789 | 3170.7084 | 14095.7005 | 8792.6148 | 9044.0389 | 8256.5528

## production_value
| AMM | METH | H2 | ETH | PRO | BTX
2020 | 20460876317.3336 | 22853619281.8035 | 4398113659.9509 | 6890734272.4803 | 11723108898.8696 | 3645860418.8922
2025 | 16683035856.0909 | 19113963583.5844 | 5442308010.8462 | 8092547683.6364 | 12989706843.2843 | 4088157721.7342
2030 | 23257727098.894 | 15854801439.859 | 4600429292.3166 | 9805073170.0271 | 15221749544.0366 | 4489267754.1231
2035 | 30224335519.5182 | 11902601204.5174 | 4370875129.7941 | 11271865661.3639 | 17008625784.0842 | 4603122002.3894
2040 | 38416069018.4061 | 8846519368.3697 | 4129003406.1277 | 12864866476.607 | 19282546658.8273 | 4813990258.5146
2045 | 40453108213.5885 | 7674683361.5389 | 3752662715.7052 | 14454741211.8269 | 21849558966.2814 | 5106203866.0239
2050 | 46682759309.8906 | 6212667282.7318 | 3752662715.7052 | 15872191461.9505 | 24070989909.6961 | 5376651785.984
2055 | 47599575665.1598 | 8089725208.1109 | 3509969944.2314 | 16622550359.0731 | 25685463678.1938 | 5056151983.7442
2060 | 35424152516.1358 | 10543162147.7999 | 3509969944.2314 | 17735477973.2467 | 28090156938.3495 | 4984365670.5282

## H2_AMM
| Wind | Solar | Hydro | Nuclear | Grid | BG | CG | SMR | EXT | BG-CCS | CG-CCS | SMR-CCS | AE | PEM | SOEC | Energy_stroage | Non_Energy_stroage
2020 | 0 | 0 | 0 | 0 | 0 | 0 | 891204914.8597 | 84656472.6195 | 200689499.8551 | 0 | 0 | 0 | 0 | 0 | 0 | 0 | 0
2025 | 0 | 0 | 0 | 0 | 0 | 0 | 702475933.3416 | 100307289.8227 | 79629942.3363 | 0 | 0 | 0 | 0 | 0 | 0 | 0 | 0
2030 | 0 | 0 | 0 | 0 | 0 | 0 | 970325528.3677 | 47294241.4677 | 130117345.3155 | 0 | 0 | 0 | 0 | 0 | 0 | 0 | 0
2035 | 0 | 0 | 0 | 0 | 0 | 0 | 1337508829.016 | 52723734.3212 | 102425686.359 | 0 | 0 | 0 | 0 | 0 | 0 | 0 | 0
2040 | 0 | 0 | 0 | 0 | 0 | 0 | 1882910905.2023 | 16097905.3421 | 42046914.0606 | 0 | 0 | 0 | 0 | 0 | 0 | 0 | 0
2045 | 0 | 0 | 0 | 0 | 0 | 0 | 2027452606.3679 | 0 | 0 | 0 | 0 | 0 | 0 | 0 | 0 | 0 | 0
2050 | 0 | 0 | 0 | 0 | 0 | 0 | 2316701056.4973 | 0 | 0 | 0 | 0 | 0 | 0 | 0 | 0 | 0 | 0
2055 | 0 | 0 | 0 | 0 | 0 | 0 | 2382671071.0944 | 0 | 0 | 0 | 0 | 0 | 0 | 0 | 0 | 0 | 0
2060 | 0 | 0 | 0 | 0 | 0 | 0 | 1787003303.3208 | 0 | 0 | 0 | 0 | 0 | 0 | 0 | 0 | 0 | 0

## H2_METH
| Wind | Solar | Hydro | Nuclear | Grid | BG | CG | SMR | EXT | BG-CCS | CG-CCS | SMR-CCS | AE | PEM | SOEC | Energy_stroage | Non_Energy_stroage
2020 | 0 | 0 | 0 | 0 | 0 | 0 | 838190262.2863 | 0 | 351540389.7506 | 0 | 0 | 0 | 0 | 0 | 0 | 0 | 0
2025 | 0 | 0 | 0 | 0 | 0 | 0 | 717629760.4765 | 0 | 174668228.5511 | 0 | 0 | 0 | 0 | 0 | 0 | 0 | 0
2030 | 0 | 0 | 0 | 0 | 0 | 0 | 635270199.5327 | 0 | 33953292.238 | 0 | 0 | 0 | 0 | 0 | 0 | 0 | 0
2035 | 0 | 0 | 0 | 0 | 0 | 0 | 420017825.6477 | 0 | 81899793.1803 | 0 | 0 | 0 | 0 | 0 | 0 | 0 | 0
2040 | 0 | 0 | 0 | 0 | 0 | 0 | 283508898.0622 | 0 | 92929316.0589 | 0 | 0 | 0 | 0 | 0 | 0 | 0 | 0
2045 | 0 | 0 | 0 | 0 | 0 | 0 | 306866977.052 | 0 | 12215495.5826 | 0 | 0 | 0 | 0 | 0 | 0 | 0 | 0
2050 | 0 | 0 | 0 | 0 | 0 | 0 | 251031053.8167 | 0 | 0 | 0 | 0 | 0 | 0 | 0 | 0 | 0 | 0
2055 | 0 | 0 | 0 | 0 | 0 | 0 | 326940369.9618 | 0 | 0 | 0 | 0 | 0 | 0 | 0 | 0 | 0 | 0
2060 | 0 | 0 | 0 | 0 | 0 | 0 | 425622480.9503 | 0 | 0 | 0 | 0 | 0 | 0 | 0 | 0 | 0 | 0

## H2_Oil
| Wind | Solar | Hydro | Nuclear | Grid | BG | CG | SMR | EXT | BG-CCS | CG-CCS | SMR-CCS | AE | PEM | SOEC | Energy_stroage | Non_Energy_stroage
2020 | 0 | 0 | 0 | 0 | 0 | 0 | 33060645.6617 | 110788333.8663 | 151586577.4488 | 0 | 0 | 0 | 0 | 0 | 0 | 0 | 0
2025 | 0 | 0 | 0 | 0 | 0 | 0 | 26136383.996 | 120156484.0231 | 238373356.0506 | 0 | 0 | 0 | 0 | 0 | 0 | 0 | 0
2030 | 0 | 0 | 0 | 0 | 0 | 0 | 37149281.1469 | 107030400.2244 | 180799431.3032 | 0 | 0 | 0 | 0 | 0 | 0 | 0 | 0
2035 | 0 | 0 | 0 | 0 | 0 | 0 | 192544616.356 | 55303514.8633 | 57083568.6603 | 0 | 0 | 0 | 0 | 0 | 0 | 0 | 0
2040 | 0 | 0 | 0 | 0 | 0 | 0 | 191353014.3775 | 59521169.087 | 34010103.6203 | 0 | 0 | 0 | 0 | 0 | 0 | 0 | 0
2045 | 0 | 0 | 0 | 0 | 0 | 0 | 266947128.2683 | 0 | 0 | 0 | 0 | 0 | 0 | 0 | 0 | 0 | 0
2050 | 0 | 0 | 0 | 0 | 0 | 0 | 266947128.2683 | 0 | 0 | 0 | 0 | 0 | 0 | 0 | 0 | 0 | 0
2055 | 0 | 0 | 0 | 0 | 0 | 0 | 249009969.4519 | 0 | 0 | 0 | 0 | 0 | 0 | 0 | 0 | 0 | 0
2060 | 0 | 0 | 0 | 0 | 0 | 0 | 249009969.4519 | 0 | 0 | 0 | 0 | 0 | 0 | 0 | 0 | 0 | 0

## AMM_product
| Wind | Solar | Hydro | Nuclear | Grid | BG | CG | SMR | EXT | BG-CCS | CG-CCS | SMR-CCS | AE | PEM | SOEC | Energy_stroage | Non_Energy_stroage
2020 | 0 | 0 | 0 | 0 | 0 | 0 | 4951138415.8872 | 470313736.7748 | 1114941665.8616 | 0 | 0 | 0 | 0 | 0 | 0 | 0 | 0
2025 | 0 | 0 | 0 | 0 | 0 | 0 | 3902644074.1202 | 557262721.2374 | 442388568.5352 | 0 | 0 | 0 | 0 | 0 | 0 | 0 | 0
2030 | 0 | 0 | 0 | 0 | 0 | 0 | 5390697379.8207 | 262745785.9316 | 722874140.6417 | 0 | 0 | 0 | 0 | 0 | 0 | 0 | 0
2035 | 0 | 0 | 0 | 0 | 0 | 0 | 7430604605.6445 | 292909635.1175 | 569031590.8834 | 0 | 0 | 0 | 0 | 0 | 0 | 0 | 0
2040 | 0 | 0 | 0 | 0 | 0 | 0 | 10460616140.0128 | 89432807.4562 | 233593967.0035 | 0 | 0 | 0 | 0 | 0 | 0 | 0 | 0
2045 | 0 | 0 | 0 | 0 | 0 | 0 | 11263625590.9326 | 0 | 0 | 0 | 0 | 0 | 0 | 0 | 0 | 0 | 0
2050 | 0 | 0 | 0 | 0 | 0 | 0 | 12870561424.9853 | 0 | 0 | 0 | 0 | 0 | 0 | 0 | 0 | 0 | 0
2055 | 0 | 0 | 0 | 0 | 0 | 0 | 13237061506.0802 | 0 | 0 | 0 | 0 | 0 | 0 | 0 | 0 | 0 | 0
2060 | 0 | 0 | 0 | 0 | 0 | 0 | 9927796129.5602 | 0 | 0 | 0 | 0 | 0 | 0 | 0 | 0 | 0 | 0

## METH_product
| Coal-based | Coal-based-CCS | Gas-based | Gas-based-CCS | By-product-based | Coal-GH-based | Biomass-based | Biomass-based-CCS | CO2-GH-based | DAC-GH-based
2020 | 6548361424.1113 | 0 | 0 | 0 | 2746409294.9262 | 0 | 0 | 0 | 0 | 0
2025 | 5606482503.7224 | 0 | 0 | 0 | 1364595535.5558 | 0 | 0 | 0 | 0 | 0
2030 | 4963048433.8494 | 0 | 0 | 0 | 265260095.6093 | 0 | 0 | 0 | 0 | 0
2035 | 3281389262.8726 | 0 | 0 | 0 | 639842134.2214 | 0 | 0 | 0 | 0 | 0
2040 | 2214913266.1106 | 0 | 0 | 0 | 726010281.7099 | 0 | 0 | 0 | 0 | 0
2045 | 2397398258.2185 | 0 | 0 | 0 | 95433559.2388 | 0 | 0 | 0 | 0 | 0
2050 | 1961180107.9432 | 0 | 0 | 0 | 0 | 0 | 0 | 0 | 0 | 0
2055 | 2554221640.3262 | 0 | 0 | 0 | 0 | 0 | 0 | 0 | 0 | 0
2060 | 3325175632.4241 | 0 | 0 | 0 | 0 | 0 | 0 | 0 | 0 | 0

## Oil_product
| Wind | Solar | Hydro | Nuclear | Grid | BG | CG | SMR | EXT | BG-CCS | CG-CCS | SMR-CCS | AE | PEM | SOEC | Energy_stroage | Non_Energy_stroage
2020 | 0 | 0 | 0 | 0 | 0 | 0 | 2755053805.1406 | 9232361155.5245 | 12632214787.4002 | 0 | 0 | 0 | 0 | 0 | 0 | 0 | 0
2025 | 0 | 0 | 0 | 0 | 0 | 0 | 2178031999.6708 | 10013040335.2603 | 19864446337.5537 | 0 | 0 | 0 | 0 | 0 | 0 | 0 | 0
2030 | 0 | 0 | 0 | 0 | 0 | 0 | 3095773428.905 | 8919200018.7007 | 15066619275.2662 | 0 | 0 | 0 | 0 | 0 | 0 | 0 | 0
2035 | 0 | 0 | 0 | 0 | 0 | 0 | 16045384696.3308 | 4608626238.6097 | 4756964055.0269 | 0 | 0 | 0 | 0 | 0 | 0 | 0 | 0
2040 | 0 | 0 | 0 | 0 | 0 | 0 | 15946084531.4545 | 4960097423.9178 | 2834175301.6906 | 0 | 0 | 0 | 0 | 0 | 0 | 0 | 0
2045 | 0 | 0 | 0 | 0 | 0 | 0 | 22245594022.359 | 0 | 0 | 0 | 0 | 0 | 0 | 0 | 0 | 0 | 0
2050 | 0 | 0 | 0 | 0 | 0 | 0 | 22245594022.359 | 0 | 0 | 0 | 0 | 0 | 0 | 0 | 0 | 0 | 0
2055 | 0 | 0 | 0 | 0 | 0 | 0 | 20750830787.655 | 0 | 0 | 0 | 0 | 0 | 0 | 0 | 0 | 0 | 0
2060 | 0 | 0 | 0 | 0 | 0 | 0 | 20750830787.655 | 0 | 0 | 0 | 0 | 0 | 0 | 0 | 0 | 0 | 0

## CDR_amount
CDR_amount
2020 | 0
2025 | 0
2030 | 0
2035 | 0
2040 | 0
2045 | 0
2050 | 0
2055 | 0
2060 | 0

## CDR_cost
CDR_cost
2020 | 0
2025 | 0
2030 | 0
2035 | 0
2040 | 0
2045 | 0
2050 | 0
2055 | 0
2060 | 0

## heat_output_GJ
| Biomass-AMM | Biomass-METH | Biomass-ETH | Biomass-PRO | Biomass-BTX | NG-AMM | NG-METH | NG-ETH | NG-PRO | NG-BTX
2020 | 0 | 0 | 0 | 0 | 0 | 30803878.8091 | 117823428.3522 | 7335133.5596 | 0 | 9865090.3189
2025 | 0 | 0 | 0 | 0 | 0 | 23102909.1068 | 88367571.2642 | 8880686.0221 | 0 | 9902311.376
2030 | 0 | 0 | 0 | 0 | 0 | 30049490.7448 | 66275678.4481 | 10435148.4316 | 0 | 9883613.7759
2035 | 0 | 4724403.5649 | 1220817.364 | 0 | 988084.5911 | 39080046.8743 | 44982355.2712 | 10987356.2756 | 0 | 8892761.3201
2040 | 684986.5682 | 3728006.9127 | 1390708.2224 | 131918.1915 | 997685.6252 | 50134783.2743 | 33552062.2144 | 12516374.0015 | 1187263.7235 | 8979170.6265
2045 | 975299.3578 | 3159991.7837 | 1553601.2236 | 237492.5606 | 1006920.5943 | 52106471.3076 | 28439926.0536 | 13982411.0126 | 2137433.045 | 9062285.3487
2050 | 3896409.4786 | 0 | 1676836.6312 | 350671.8345 | 1009387.5757 | 56758322.3731 | 24860534.0485 | 15091529.6808 | 3156046.5103 | 9084488.1813
2055 | 0 | 0 | 0 | 0 | 0 | 62381926.4479 | 32378114.4831 | 16103622.732 | 271219.173 | 9516985.3746
2060 | 0 | 0 | 0 | 0 | 0 | 46786444.8359 | 42150969.0479 | 14806702.519 | 2438583.8117 | 9455751.1999

## heat_input_GJ
| Biomass-AMM | Biomass-METH | Biomass-ETH | Biomass-PRO | Biomass-BTX | NG-AMM | NG-METH | NG-ETH | NG-PRO | NG-BTX
2020 | 0 | 0 | 0 | 0 | 0 | 32425135.5885 | 124024661.4234 | 7721193.2206 | 0 | 10384305.5988
2025 | 0 | 0 | 0 | 0 | 0 | 24318851.6914 | 93018496.0676 | 9348090.5496 | 0 | 10423485.659
2030 | 0 | 0 | 0 | 0 | 0 | 31631042.8893 | 69763872.0507 | 10984366.7702 | 0 | 10403803.9746
2035 | 0 | 7874005.9415 | 2034695.6066 | 0 | 1646807.6519 | 41136891.4466 | 47349847.6539 | 11565638.1849 | 0 | 9360801.3896
2040 | 1141644.2804 | 6213344.8545 | 2317847.0373 | 219863.6525 | 1662809.3753 | 52773456.0782 | 35317960.2257 | 13175130.5279 | 1249751.2879 | 9451758.5542
2045 | 1625498.9297 | 5266652.9729 | 2589335.3727 | 395820.9343 | 1678200.9905 | 54848917.1659 | 29936764.2669 | 14718327.3816 | 2249929.521 | 9539247.7354
2050 | 6494015.7977 | 0 | 2794727.7187 | 584453.0575 | 1682312.6262 | 59745602.498 | 26168983.209 | 15885820.7166 | 3322154.2214 | 9562619.1382
2055 | 0 | 0 | 0 | 0 | 0 | 65665185.7346 | 34082225.7716 | 16951181.8232 | 285493.8664 | 10017879.3417
2060 | 0 | 0 | 0 | 0 | 0 | 49248889.3009 | 44369441.1031 | 15586002.6516 | 2566930.3281 | 9953422.3157

## ele_input_MWh
| AMM | METH | ETH | PRO | BTX
2020 | 9891412.9496 | 1303578.8705 | 184093.4162 | 479320.7758 | 206337.4243
2025 | 7418559.7122 | 977684.1529 | 187425.8904 | 501900.2325 | 205081.0168
2030 | 9649171.9022 | 733263.1147 | 194330.3936 | 554032.3695 | 202862.072
2035 | 12548967.7492 | 549947.336 | 206910.4887 | 673144.9432 | 205322.3378
2040 | 16318702.3502 | 412460.502 | 220712.8681 | 840011.3235 | 210745.9842
2045 | 17045051.9236 | 349616.2502 | 235350.6633 | 1058353.1833 | 215762.3004
2050 | 19476800.432 | 275052.8256 | 246117.4229 | 1172718.1629 | 219061.0275
2055 | 20031418.7351 | 358226.0888 | 295561.7645 | 1336338.0301 | 204420.6254
2060 | 15023564.0513 | 466351.3309 | 354071.7405 | 1585875.4448 | 202866.6163

## CO2_heat_kg
| Biomass-AMM | Biomass-METH | Biomass-ETH | Biomass-PRO | Biomass-BTX | NG-AMM | NG-METH | NG-ETH | NG-PRO | NG-BTX
2020 | 0 | 0 | 0 | 0 | 0 | 2346555864.9563 | 8975468918.7997 | 558770562.0188 | 0 | 751495799.9128
2025 | 0 | 0 | 0 | 0 | 0 | 1759916898.7172 | 6731601689.0998 | 676506552.9291 | 0 | 754331199.0057
2030 | 0 | 0 | 0 | 0 | 0 | 2289088630.1463 | 5048701266.8248 | 794921279.4189 | 0 | 752906866.5839
2035 | 0 | 0 | 0 | 0 | 0 | 2977011881.0041 | 3426633711.7941 | 836986973.9061 | 0 | 677426416.3531
2040 | 0 | 0 | 0 | 0 | 0 | 3819131689.871 | 2555905016.3301 | 953463393.4659 | 90442527.4149 | 684008842.7355
2045 | 0 | 0 | 0 | 0 | 0 | 3969329531.744 | 2166476361.4234 | 1065142113.1451 | 162823846.9173 | 690340296.6435
2050 | 0 | 0 | 0 | 0 | 0 | 4323694917.619 | 1893807995.3881 | 1149631762.3852 | 240419055.4952 | 692031648.1624
2055 | 0 | 0 | 0 | 0 | 0 | 4752085809.7402 | 2466476865.0525 | 1226730263.5207 | 20660740.3285 | 724978110.2517
2060 | 0 | 0 | 0 | 0 | 0 | 3564064357.3052 | 3210946395.6162 | 1127934402.4206 | 185764694.7946 | 720313457.0563

## CO2_ele_kg
| AMM | METH | ETH | PRO | BTX
2020 | 6267199244.8869 | 825947572.3663 | 116641588.4866 | 303697643.5318 | 130735392.0614
2025 | 4190633103.0397 | 552279112.7085 | 105874074.095 | 283515912.8282 | 115847190.19
2030 | 4787629622.7158 | 363823159.6067 | 96420911.4131 | 274894240.7595 | 100654074.2779
2035 | 3373978213.8817 | 147861590.4947 | 55630988.5528 | 180985115.1643 | 55203990.3623
2040 | 678205269.6759 | 17141858.4632 | 9172826.7979 | 34910870.6044 | 8758603.1047
2045 | 409592597.7246 | 8401278.4917 | 5655476.4394 | 25432226.9955 | 5184768.0784
2050 | 126599202.8078 | 1787843.3667 | 1599763.2492 | 7622668.059 | 1423896.6786
2055 | 65102110.8891 | 1164234.7886 | 960575.7345 | 4343098.598 | 664367.0326
2060 | 0 | 0 | 0 | 0 | 0

## CO2_sum_kg
| AMM | Oil | METH_burn | CDR | CC_net | HVC_dir_net | HVC_indir | METH_re | heat_net | ele
2020 | 19782437157.5302 | 1864163193.6239 | 23781985616.4551 | 0 | 2555752040.5134 | 437375658.8736 | 8479345968.7399 | -5703688342.818 | 12632291145.6877 | 7644221441.3329
2025 | 15945716329.9814 | 1815734422.9591 | 20361320584.9473 | 0 | 2683539642.5391 | 519907623.6819 | 8670904060.9058 | -4613744879.7681 | 9922356339.7519 | 5248149392.8613
2030 | 21067490736.8064 | 1911383962.6697 | 18024531454.9958 | 0 | 2811327244.5648 | 625195428.0907 | 8893170561.4956 | -3690995903.8145 | 8885618042.974 | 5623422008.7729
2035 | 28908786385.5115 | 4662632772.8114 | 11917172434.0517 | 0 | 2637901213.2442 | 706444832.8112 | 9015814185.4963 | -3413196593.9346 | 7918058983.0574 | 3813659898.4558
2040 | 40086739196.3809 | 4681656180.2157 | 8044002464.8589 | 0 | 2464475181.9237 | 776918436.7579 | 9055352850.0565 | -3417686656.104 | 8102951469.8175 | 748189428.6461
2045 | 42981995254.9988 | 5659279119.2881 | 8706741610.8 | 0 | 2291049150.6031 | 866060421.9913 | 8240589281.8211 | -3605119852.8464 | 8054112149.8733 | 454266347.7296
2050 | 49114062397.7438 | 5659279119.2881 | 7122508074.5621 | 0 | 2117623119.2826 | 945997819.8487 | 7091230159.7605 | -3555737425.4285 | 8299585379.05 | 139033374.1613
2055 | 50512626707.2022 | 5279011352.3794 | 9276284306.4546 | 0 | 2081112375.8467 | 994541542.4787 | 6762271433.5343 | -5521708653.057 | 9190931788.8936 | 72234387.0427
2060 | 37884470030.4017 | 5279011352.3794 | 12076193407.9148 | 0 | 2044601632.4108 | 1039341576.2226 | 6343219200.0743 | -6183257739.8289 | 8809023307.1928 | 0

## cost_heat
| AMM | METH | ETH | PRO | BTX | CCS
2020 | 3360779974.4425 | 12854829775.8489 | 800281358.3881 | 0 | 1076305948.1952 | 0
2025 | 2840569871.5078 | 10865049911.723 | 1091906176.6659 | 0 | 1217517985.4207 | 0
2030 | 4110870221.3965 | 9066733118.6695 | 1427562992.923 | 0 | 1352111218.6587 | 0
2035 | 5346280318.3734 | 6724529575.8216 | 1650603795.8212 | 0 | 1335937892.8011 | 0
2040 | 6946899081.6848 | 5070569966.7109 | 1891542454.1905 | 179425745.5944 | 1356981058.6778 | 0
2045 | 7624605459.343 | 4526388889.08 | 2225386582.5998 | 340185595.6921 | 1442318367.3043 | 0
2050 | 9130631378.5072 | 3745332423.1702 | 2523105286.0489 | 527649469.7122 | 1518806949.0783 | 0
2055 | 9398070503.5829 | 4877884028.4635 | 2426070985.885 | 40860182.673 | 1433769436.5145 | 0
2060 | 7048552877.6872 | 6350201115.3448 | 2230685105.8199 | 367381770.5854 | 1424544279.1077 | 0

## cost_ele
| AMM | METH | ETH | PRO | BTX
2020 | 3702621339.461 | 487964557.5676 | 68911106.4965 | 179422630.7074 | 77237635.7532
2025 | 3102621280.8463 | 408891183.2471 | 78386045.0915 | 209906828.6272 | 85769846.4103
2030 | 4459090593.1795 | 338856711.2388 | 89804269.1163 | 256030315.5604 | 93746941.8369
2035 | 5224097771.2517 | 228941432.4547 | 86136218.1047 | 280228228.1698 | 85475075.6331
2040 | 6045629478.495 | 152805248.6102 | 81768034.7971 | 311201044.7023 | 78075579.0137
2045 | 6360153743.0572 | 130455050.0721 | 87818236.5717 | 394911613.6817 | 80509077.2735
2050 | 7319444444.3075 | 103365739.3372 | 92491721.6424 | 440711269.4045 | 82323840.9293
2055 | 7075564265.9595 | 126533809.0411 | 104399308.2374 | 472025758.054 | 72206132.3532
2060 | 4967442554.8643 | 154195997.6148 | 117071490.17 | 524359276.1466 | 67076511.2134

## CCS_heat
| Biomass-AMM | Biomass-METH | Biomass-ETH | Biomass-PRO | Biomass-BTX | NG-AMM | NG-METH | NG-ETH | NG-PRO | NG-BTX
2020 | 0 | 0 | 0 | 0 | 0 | 0 | 0 | 0 | 0 | 0
2025 | 0 | 0 | 0 | 0 | 0 | 0 | 0 | 0 | 0 | 0
2030 | 0 | 0 | 0 | 0 | 0 | 0 | 0 | 0 | 0 | 0
2035 | 0 | 0 | 0 | 0 | 0 | 0 | 0 | 0 | 0 | 0
2040 | 0 | 0 | 0 | 0 | 0 | 0 | 0 | 0 | 0 | 0
2045 | 0 | 0 | 0 | 0 | 0 | 0 | 0 | 0 | 0 | 0
2050 | 0 | 0 | 0 | 0 | 0 | 0 | 0 | 0 | 0 | 0
2055 | 0 | 0 | 0 | 0 | 0 | 0 | 0 | 0 | 0 | 0
2060 | 0 | 0 | 0 | 0 | 0 | 0 | 0 | 0 | 0 | 0

## CCS_tot_kg
| H2_production | CC | HVC | heat
2020 | 0 | 0 | 0 | 0
2025 | 0 | 0 | 0 | 0
2030 | 0 | 0 | 0 | 0
2035 | 0 | 0 | 0 | 0
2040 | 0 | 0 | 0 | 0
2045 | 0 | 0 | 0 | 0
2050 | 0 | 0 | 0 | 0
2055 | 0 | 0 | 0 | 0
2060 | 0 | 0 | 0 | 0

## CCS_cost_sum
| H2_production | CC | HVC | heat
2020 | 0 | 0 | 0 | 0
2025 | 0 | 0 | 0 | 0
2030 | 0 | 0 | 0 | 0
2035 | 0 | 0 | 0 | 0
2040 | 0 | 0 | 0 | 0
2045 | 0 | 0 | 0 | 0
2050 | 0 | 0 | 0 | 0
2055 | 0 | 0 | 0 | 0
2060 | 0 | 0 | 0 | 0

## shadow prices_t
Dual Value (without discount)
2020 | 0
2025 | 0
2030 | 0
2035 | 0
2040 | 0
2045 | 0
2050 | 0
2055 | 0
2060 | 0