## X-tech-construction
| Wind | Solar | Hydro | Nuclear | Energy_stroage | AE | PEM | SOEC | THP | BG | CG | SMR | EXT
2020 | 0 | 0 | 0 | 0 | 0 | 0 | 0 | 0 | 0 | 0 | 2215.6642 | 0 | 0
2025 | 0 | 0 | 0 | 0 | 0 | 0 | 0 | 0 | 0 | 0 | 642595.6994 | 0 | 0
2030 | 0 | 0 | 0 | 0 | 0 | 0 | 0 | 0 | 0 | 0 | 756154.8368 | 0 | 0
2035 | 0 | 0 | 0 | 0 | 0 | 0 | 0 | 0 | 0 | 0 | 841025.3997 | 166260.7156 | 163731.4216
2040 | 3647219.8411 | 0 | 0 | 0 | 0 | 3647219.8411 | 0 | 0 | 0 | 0 | 14238.118 | 0 | 116313.9285
2045 | 5127548.3985 | 0 | 0 | 0 | 0 | 5127548.3985 | 0 | 0 | 0 | 0 | 0 | 0 | 110261.4498
2050 | 7599936.4903 | 0 | 0 | 0 | 0 | 7599936.4903 | 0 | 0 | 0 | 0 | 0 | 0 | 66834.347
2055 | 9070957.5669 | 0 | 0 | 0 | 0 | 12718177.4079 | 0 | 0 | 0 | 0 | 0 | 0 | 119720.0502
2060 | 6400969.136 | 0 | 0 | 0 | 0 | 8146912.361 | 3381605.1734 | 0 | 0 | 0 | 0 | 0 | 75639.3043

## x_HVC_construction
| ETH-NSC | ETH-ESC | ETH-MTO | PRO-NSC | PRO-CC | PRO-PDH | PRO-MTO | BTX-NSC | BTX-CR
2020 | 32068.4369 | 0 | 0 | 0 | 0 | 0 | 0 | 189488.2605 | 0
2025 | 0 | 0 | 0 | 0 | 0 | 0 | 0 | 20182.5021 | 0
2030 | 0 | 0 | 0 | 0 | 0 | 100000 | 0 | 18519.3176 | 0
2035 | 466377.5107 | 417186.6649 | 0 | 0 | 0 | 75856.5686 | 0 | 19909.633 | 0
2040 | 546831.2673 | 338703.9451 | 0 | 112588.0969 | 0 | 100495.013 | 0 | 22448.1778 | 0
2045 | 187064.6376 | 501718.846 | 0 | 67552.8582 | 0 | 0 | 89236.2033 | 205008.1072 | 0
2050 | 0 | 388867.9604 | 0 | 0 | 0 | 0 | 33041.315 | 20007.43 | 0
2055 | 2382.8415 | 0 | 0 | 0 | 0 | 153828.8974 | 0 | 2850.3687 | 0
2060 | 262136.3052 | 872735.0606 | 0 | 0 | 0 | 125965.5828 | 0 | 18246.4485 | 0

## u-tech-capacity
| Wind | Solar | Hydro | Nuclear | Energy_stroage | AE | PEM | SOEC | THP | BG | CG | SMR | EXT
2020 | 0 | 0 | 0 | 0 | 0 | 0 | 0 | 0 | 0 | 0 | 2195578.652 | 668234.9042 | 1003413.0467
2025 | 0 | 0 | 0 | 0 | 0 | 0 | 0 | 0 | 0 | 0 | 2373689.5221 | 602425.0426 | 822627.6195
2030 | 0 | 0 | 0 | 0 | 0 | 0 | 0 | 0 | 0 | 0 | 2665359.5295 | 536615.1809 | 641842.1923
2035 | 0 | 0 | 0 | 0 | 0 | 0 | 0 | 0 | 0 | 0 | 2944057.0459 | 482908.6676 | 447941.3505
2040 | 3647219.8411 | 0 | 0 | 0 | 0 | 3647219.8411 | 0 | 0 | 0 | 0 | 2395967.2804 | 262941.4386 | 396716.7719
2045 | 8774768.2396 | 0 | 0 | 0 | 0 | 8774768.2396 | 0 | 0 | 0 | 0 | 2254014.0539 | 166260.7156 | 226575.3783
2050 | 16374704.7299 | 0 | 0 | 0 | 0 | 16374704.7299 | 0 | 0 | 0 | 0 | 1611418.3545 | 166260.7156 | 177095.7968
2055 | 25445662.2967 | 0 | 0 | 0 | 0 | 25445662.2967 | 0 | 0 | 0 | 0 | 855263.5177 | 166260.7156 | 186554.3972
2060 | 31846631.4327 | 0 | 0 | 0 | 0 | 28465026.2593 | 3381605.1734 | 0 | 0 | 0 | 14238.118 | 0 | 195359.3545

## u_HVC_capacity
| ETH-NSC | ETH-ESC | ETH-MTO | PRO-NSC | PRO-CC | PRO-PDH | PRO-MTO | BTX-NSC | BTX-CR
2020 | 912949.8681 | 2170054.1113 | 0 | 750587.3128 | 0 | 0 | 0 | 281866.0083 | 0
2025 | 736773.5819 | 1736043.289 | 0 | 600469.8503 | 0 | 0 | 0 | 283572.9609 | 0
2030 | 560597.2956 | 1302032.4668 | 0 | 450352.3877 | 0 | 100000 | 0 | 283616.7289 | 0
2035 | 828776.4843 | 1230956.9566 | 0 | 281470.2423 | 0 | 175856.5686 | 0 | 282741.3686 | 0
2040 | 1177409.4296 | 1081398.7267 | 0 | 225176.1938 | 0 | 276351.5815 | 0 | 284404.5531 | 0
2045 | 1200273.4156 | 1257609.456 | 0 | 180140.9551 | 0 | 276351.5815 | 89236.2033 | 286067.7376 | 0
2050 | 1200273.4156 | 1646477.4164 | 0 | 180140.9551 | 0 | 276351.5815 | 122277.5183 | 285892.6656 | 0
2055 | 1202656.2571 | 1646477.4164 | 0 | 180140.9551 | 0 | 330180.4789 | 122277.5183 | 270223.7167 | 0
2060 | 998415.0516 | 2102025.8121 | 0 | 180140.9551 | 0 | 380289.4931 | 122277.5183 | 268560.5322 | 0

## y_HVC_production
| ETH-NSC | ETH-ESC | ETH-MTO | PRO-NSC | PRO-CC | PRO-PDH | PRO-MTO | BTX-NSC | BTX-CR
2020 | 669412.0514 | 917272.561 | 0 | 352294.816 | 0 | 0 | 0 | 281866.0083 | 0
2025 | 535529.6411 | 1178385.3958 | 0 | 380544.0463 | 0 | 0 | 0 | 283572.9609 | 0
2030 | 560597.2956 | 1302032.4668 | 0 | 313563.4797 | 0 | 100000 | 0 | 283616.7289 | 0
2035 | 828776.4843 | 1230956.9566 | 0 | 281470.2423 | 0 | 175856.5686 | 0 | 282741.3686 | 0
2040 | 1177409.4296 | 1081398.7267 | 0 | 225176.1938 | 0 | 276351.5815 | 0 | 284404.5531 | 0
2045 | 1200273.4156 | 1257609.456 | 0 | 180140.9551 | 0 | 276351.5815 | 89236.2033 | 286067.7376 | 0
2050 | 960218.7325 | 1646477.4164 | 0 | 180140.9551 | 0 | 276351.5815 | 122277.5183 | 285892.6656 | 0
2055 | 1202656.2571 | 1646477.4164 | 0 | 180140.9551 | 0 | 330180.4789 | 122277.5183 | 270223.7167 | 0
2060 | 998415.0516 | 2102025.8121 | 0 | 180140.9551 | 0 | 380289.4931 | 122277.5183 | 268560.5322 | 0

## production_t
| AMM | METH | H2 | ETH | PRO | BTX
2020 | 935215.0337 | 434666.6194 | 242355.0108 | 1586684.6124 | 352294.816 | 281866.0083
2025 | 1219112.8771 | 569754.1052 | 207190.6556 | 1713915.0369 | 380544.0463 | 283572.9609
2030 | 1588180.0736 | 454167.43 | 164659.3215 | 1862629.7624 | 413563.4797 | 283616.7289
2035 | 2067967.429 | 340625.5725 | 150803.477 | 2059733.4409 | 457326.8109 | 282741.3686
2040 | 2691690.991 | 255469.1794 | 113102.6077 | 2258808.1563 | 501527.7754 | 284404.5531
2045 | 3502531.6217 | 206923.806 | 140886.7717 | 2457882.8716 | 545728.7399 | 286067.7376
2050 | 4556624.4415 | 208095.7639 | 183752.8032 | 2606696.1489 | 578770.0549 | 285892.6656
2055 | 5926945.1073 | 255924.4299 | 188237.5856 | 2849133.6736 | 632598.9523 | 270223.7167
2060 | 7708361.9728 | 258323.7072 | 192565.4937 | 3100440.8637 | 682707.9665 | 268560.5322

## input-KWh-AMM
| Wind-es-AE | Wind-es-PEM | Solar-es-AE | Solar-es-PEM | Hydro-es-AE | Hydro-es-PEM | Wind-wes-AE | Wind-wes-PEM | Solar-wes-AE | Solar-wes-PEM | Hydro-wes-AE | Hydro-wes-PEM | Nuclear-wes-AE | Nuclear-wes-PEM | Nuclear-wes-SOEC | Grid-AE | Grid-PEM | Nuclear-THP | BG | CG | SMR | EXT | BG-CCS | CG-CCS | SMR-CCS
2020 | 0 | 0 | 0 | 0 | 0 | 0 | 0 | 0 | 0 | 0 | 0 | 0 | 0 | 0 | 0 | 0 | 0 | 0 | 0 | 9352150336.7803 | 0 | 0 | 0 | 0 | 0
2025 | 0 | 0 | 0 | 0 | 0 | 0 | 0 | 0 | 0 | 0 | 0 | 0 | 0 | 0 | 0 | 0 | 0 | 0 | 0 | 12191128771.1477 | 0 | 0 | 0 | 0 | 0
2030 | 0 | 0 | 0 | 0 | 0 | 0 | 0 | 0 | 0 | 0 | 0 | 0 | 0 | 0 | 0 | 0 | 0 | 0 | 0 | 15881800735.8253 | 0 | 0 | 0 | 0 | 0
2035 | 0 | 0 | 0 | 0 | 0 | 0 | 0 | 0 | 0 | 0 | 0 | 0 | 0 | 0 | 0 | 0 | 0 | 0 | 0 | 19162871524.7311 | 1246955366.698 | 0 | 0 | 0 | 0
2040 | 0 | 0 | 0 | 0 | 0 | 0 | 7454600396.6013 | 0 | 0 | 0 | 0 | 0 | 0 | 0 | 0 | 0 | 0 | 0 | 0 | 16765195018.9732 | 1246955366.698 | 0 | 0 | 0 | 0
2045 | 0 | 0 | 0 | 0 | 0 | 0 | 14730594380.2698 | 0 | 0 | 0 | 0 | 0 | 0 | 0 | 0 | 0 | 0 | 0 | 0 | 16169376316.3238 | 1246955366.698 | 0 | 0 | 0 | 0
2050 | 0 | 0 | 0 | 0 | 0 | 0 | 29087524409.3165 | 0 | 0 | 0 | 0 | 0 | 0 | 0 | 0 | 0 | 0 | 0 | 0 | 0 | 0 | 0 | 0 | 11349908570.6489 | 0
2055 | 0 | 0 | 0 | 0 | 0 | 0 | 48798175840.3304 | 0 | 0 | 0 | 0 | 0 | 0 | 0 | 0 | 0 | 0 | 0 | 0 | 0 | 0 | 0 | 0 | 0 | 0
2060 | 0 | 0 | 0 | 0 | 0 | 0 | 55486938440.6223 | 6487296738.3407 | 0 | 0 | 0 | 0 | 0 | 0 | 0 | 0 | 0 | 0 | 0 | 0 | 0 | 0 | 0 | 0 | 0

## input-KWh-METH
| Wind-es-AE | Wind-es-PEM | Solar-es-AE | Solar-es-PEM | Hydro-es-AE | Hydro-es-PEM | Wind-wes-AE | Wind-wes-PEM | Solar-wes-AE | Solar-wes-PEM | Hydro-wes-AE | Hydro-wes-PEM | Nuclear-wes-AE | Nuclear-wes-PEM | Nuclear-wes-SOEC | Grid-AE | Grid-PEM | Nuclear-THP | BG | CG | SMR | EXT | BG-CCS | CG-CCS | SMR-CCS
2020 | 0 | 0 | 0 | 0 | 0 | 0 | 0 | 0 | 0 | 0 | 0 | 0 | 0 | 0 | 0 | 0 | 0 | 0 | 0 | 3090962626.6566 | 0 | 0 | 0 | 0 | 0
2025 | 0 | 0 | 0 | 0 | 0 | 0 | 0 | 0 | 0 | 0 | 0 | 0 | 0 | 0 | 0 | 0 | 0 | 0 | 0 | 4051584747.9869 | 0 | 0 | 0 | 0 | 0
2030 | 0 | 0 | 0 | 0 | 0 | 0 | 0 | 0 | 0 | 0 | 0 | 0 | 0 | 0 | 0 | 0 | 0 | 0 | 0 | 3229635058.1124 | 0 | 0 | 0 | 0 | 0
2035 | 0 | 0 | 0 | 0 | 0 | 0 | 0 | 0 | 0 | 0 | 0 | 0 | 0 | 0 | 0 | 0 | 0 | 0 | 0 | 2422226293.5843 | 0 | 0 | 0 | 0 | 0
2040 | 0 | 0 | 0 | 0 | 0 | 0 | 625044181.0836 | 0 | 0 | 0 | 0 | 0 | 0 | 0 | 0 | 0 | 0 | 0 | 0 | 1092660210.4331 | 0 | 0 | 0 | 0 | 0
2045 | 0 | 0 | 0 | 0 | 0 | 0 | 625044181.0836 | 0 | 0 | 0 | 0 | 0 | 0 | 0 | 0 | 0 | 0 | 0 | 0 | 735729088.1505 | 0 | 0 | 0 | 0 | 0
2050 | 0 | 0 | 0 | 0 | 0 | 0 | 625044181.0836 | 0 | 0 | 0 | 0 | 0 | 0 | 0 | 0 | 0 | 0 | 0 | 0 | 735729088.1505 | 0 | 0 | 0 | 0 | 0
2055 | 0 | 0 | 0 | 0 | 0 | 0 | 1009181743.7706 | 0 | 0 | 0 | 0 | 0 | 0 | 0 | 0 | 0 | 0 | 0 | 0 | 735729088.1505 | 0 | 0 | 0 | 0 | 0
2060 | 0 | 0 | 0 | 0 | 0 | 0 | 1009181743.7706 | 1003934691.0897 | 0 | 0 | 0 | 0 | 0 | 0 | 0 | 0 | 0 | 0 | 0 | 0 | 0 | 0 | 0 | 0 | 0

## input-KWh-Oil
| Wind-es-AE | Wind-es-PEM | Solar-es-AE | Solar-es-PEM | Hydro-es-AE | Hydro-es-PEM | Wind-wes-AE | Wind-wes-PEM | Solar-wes-AE | Solar-wes-PEM | Hydro-wes-AE | Hydro-wes-PEM | Nuclear-wes-AE | Nuclear-wes-PEM | Nuclear-wes-SOEC | Grid-AE | Grid-PEM | Nuclear-THP | BG | CG | SMR | EXT | BG-CCS | CG-CCS | SMR-CCS
2020 | 0 | 0 | 0 | 0 | 0 | 0 | 0 | 0 | 0 | 0 | 0 | 0 | 0 | 0 | 0 | 0 | 0 | 0 | 0 | 1512190838.8498 | 4165921670.1239 | 4130717042.1712 | 0 | 0 | 0
2025 | 0 | 0 | 0 | 0 | 0 | 0 | 0 | 0 | 0 | 0 | 0 | 0 | 0 | 0 | 0 | 0 | 0 | 0 | 0 | 1195475758.2151 | 4518187819.3235 | 2891501929.5198 | 0 | 0 | 0
2030 | 0 | 0 | 0 | 0 | 0 | 0 | 0 | 0 | 0 | 0 | 0 | 0 | 0 | 0 | 0 | 0 | 0 | 0 | 0 | 878760677.5804 | 4024613856.8616 | 2024051350.6639 | 0 | 0 | 0
2035 | 0 | 0 | 0 | 0 | 0 | 0 | 0 | 0 | 0 | 0 | 0 | 0 | 0 | 0 | 0 | 0 | 0 | 0 | 0 | 495330025.609 | 1570274333.1051 | 3583530804.0464 | 0 | 0 | 0
2040 | 0 | 0 | 0 | 0 | 0 | 0 | 0 | 0 | 0 | 0 | 0 | 0 | 0 | 0 | 0 | 0 | 0 | 0 | 0 | 111899373.6376 | 725105423.1642 | 3173734175.4569 | 0 | 0 | 0
2045 | 0 | 0 | 0 | 0 | 0 | 0 | 4083005588.7176 | 0 | 0 | 0 | 0 | 0 | 0 | 0 | 0 | 0 | 0 | 0 | 0 | 0 | 0 | 1812603026.6243 | 0 | 0 | 0
2050 | 0 | 0 | 0 | 0 | 0 | 0 | 6562128315.067 | 0 | 0 | 0 | 0 | 0 | 0 | 0 | 0 | 0 | 0 | 0 | 0 | 0 | 0 | 1416766374.6924 | 0 | 0 | 0
2055 | 0 | 0 | 0 | 0 | 0 | 0 | 6562128315.067 | 0 | 0 | 0 | 0 | 0 | 0 | 0 | 0 | 0 | 0 | 0 | 0 | 0 | 0 | 1492435177.6372 | 0 | 0 | 0
2060 | 0 | 0 | 0 | 0 | 0 | 0 | 6562128315.067 | 0 | 0 | 0 | 0 | 0 | 0 | 0 | 0 | 0 | 0 | 0 | 0 | 0 | 0 | 1562874835.663 | 0 | 0 | 0

## HVC_feedstock_t
| ETH-NSC | ETH-MTO | ETH-ESC | PRO-NSC | PRO-MTO | PRO-CC | PRO-PDH | BTX-NSC | BTX-CR
2020 | 683073.5218 | 0 | 1146590.7013 | 359484.5062 | 0 | 0 | 0 | 287618.3758 | 0
2025 | 546458.8174 | 0 | 1472981.7448 | 388310.2513 | 0 | 0 | 0 | 289360.1641 | 0
2030 | 572038.0568 | 0 | 1627540.5834 | 319962.7344 | 0 | 0 | 117000 | 289404.8254 | 0
2035 | 845690.2901 | 0 | 1538696.1958 | 287214.533 | 0 | 0 | 205752.1852 | 288511.6006 | 0
2040 | 1201438.1935 | 0 | 1351748.4084 | 229771.6264 | 0 | 0 | 323331.3504 | 290208.7277 | 0
2045 | 1224768.7915 | 0 | 1572011.82 | 183817.3011 | 291802.3847 | 0 | 323331.3504 | 291905.8547 | 0
2050 | 979815.0332 | 0 | 2058096.7705 | 183817.3011 | 399847.4849 | 0 | 323331.3504 | 291727.2098 | 0
2055 | 1227200.2624 | 0 | 2058096.7705 | 183817.3011 | 399847.4849 | 0 | 386311.1603 | 275738.4864 | 0
2060 | 1018790.869 | 0 | 2627532.2652 | 183817.3011 | 399847.4849 | 0 | 444938.7069 | 274041.3593 | 0

## CO2-emission-AMM
| Wind-es-AE | Wind-es-PEM | Solar-es-AE | Solar-es-PEM | Hydro-es-AE | Hydro-es-PEM | Wind-wes-AE | Wind-wes-PEM | Solar-wes-AE | Solar-wes-PEM | Hydro-wes-AE | Hydro-wes-PEM | Nuclear-wes-AE | Nuclear-wes-PEM | Nuclear-wes-SOEC | Grid-AE | Grid-PEM | Nuclear-THP | BG | CG | SMR | EXT | BG-CCS | CG-CCS | SMR-CCS
2020 | 0 | 0 | 0 | 0 | 0 | 0 | 0 | 0 | 0 | 0 | 0 | 0 | 0 | 0 | 0 | 0 | 0 | 0 | 0 | 3568780568.5154 | 0 | 0 | 0 | 0 | 0
2025 | 0 | 0 | 0 | 0 | 0 | 0 | 0 | 0 | 0 | 0 | 0 | 0 | 0 | 0 | 0 | 0 | 0 | 0 | 0 | 4652134739.07 | 0 | 0 | 0 | 0 | 0
2030 | 0 | 0 | 0 | 0 | 0 | 0 | 0 | 0 | 0 | 0 | 0 | 0 | 0 | 0 | 0 | 0 | 0 | 0 | 0 | 6060495160.7909 | 0 | 0 | 0 | 0 | 0
2035 | 0 | 0 | 0 | 0 | 0 | 0 | 0 | 0 | 0 | 0 | 0 | 0 | 0 | 0 | 0 | 0 | 0 | 0 | 0 | 7312551773.8374 | 286675722.6181 | 0 | 0 | 0 | 0
2040 | 0 | 0 | 0 | 0 | 0 | 0 | 0 | 0 | 0 | 0 | 0 | 0 | 0 | 0 | 0 | 0 | 0 | 0 | 0 | 6397598419.2402 | 286675722.6181 | 0 | 0 | 0 | 0
2045 | 0 | 0 | 0 | 0 | 0 | 0 | 0 | 0 | 0 | 0 | 0 | 0 | 0 | 0 | 0 | 0 | 0 | 0 | 0 | 6170234002.3092 | 286675722.6181 | 0 | 0 | 0 | 0
2050 | 0 | 0 | 0 | 0 | 0 | 0 | 0 | 0 | 0 | 0 | 0 | 0 | 0 | 0 | 0 | 0 | 0 | 0 | 0 | 0 | 0 | 0 | 0 | 415338554.2343 | 0
2055 | 0 | 0 | 0 | 0 | 0 | 0 | 0 | 0 | 0 | 0 | 0 | 0 | 0 | 0 | 0 | 0 | 0 | 0 | 0 | 0 | 0 | 0 | 0 | 0 | 0
2060 | 0 | 0 | 0 | 0 | 0 | 0 | 0 | 0 | 0 | 0 | 0 | 0 | 0 | 0 | 0 | 0 | 0 | 0 | 0 | 0 | 0 | 0 | 0 | 0 | 0

## CO2-emission-METH
| Coal-based | Coal-based-CCS | Gas-based | Gas-based-CCS | By-product-based | Coal-GH-based | Biomass-based | Biomass-based-CCS | CO2-GH-based | DAC-GH-based
2020 | 1578598770.0425 | 0 | 0 | 0 | 0 | 0 | 0 | 0 | 0 | 0
2025 | 2069202210.579 | 0 | 0 | 0 | 0 | 0 | 0 | 0 | 0 | 0
2030 | 1649420761.8217 | 0 | 0 | 0 | 0 | 0 | 0 | 0 | 0 | 0
2035 | 1237065571.3663 | 0 | 0 | 0 | 0 | 0 | 0 | 0 | 0 | 0
2040 | 188275179.2748 | 0 | 0 | 0 | 0 | 284432307.4038 | 0 | 0 | 0 | 0
2045 | 0 | 0 | 0 | 0 | 0 | 289036427.4877 | 0 | 0 | 0 | 0
2050 | 0 | 0 | 0 | 0 | 0 | 289036427.4877 | 0 | 0 | 0 | 0
2055 | 0 | 0 | 0 | 0 | 0 | 289036427.4877 | 0 | 0 | 0 | 0
2060 | 0 | 0 | 0 | 0 | 0 | 0 | 0 | 0 | 0 | 0

## CO2-emission-Oil
| Wind-es-AE | Wind-es-PEM | Solar-es-AE | Solar-es-PEM | Hydro-es-AE | Hydro-es-PEM | Wind-wes-AE | Wind-wes-PEM | Solar-wes-AE | Solar-wes-PEM | Hydro-wes-AE | Hydro-wes-PEM | Nuclear-wes-AE | Nuclear-wes-PEM | Nuclear-wes-SOEC | Grid-AE | Grid-PEM | Nuclear-THP | BG | CG | SMR | EXT | BG-CCS | CG-CCS | SMR-CCS
2020 | 0 | 0 | 0 | 0 | 0 | 0 | 0 | 0 | 0 | 0 | 0 | 0 | 0 | 0 | 0 | 0 | 0 | 0 | 0 | 577052024.1051 | 957747676.4992 | 0 | 0 | 0 | 0
2025 | 0 | 0 | 0 | 0 | 0 | 0 | 0 | 0 | 0 | 0 | 0 | 0 | 0 | 0 | 0 | 0 | 0 | 0 | 0 | 456193549.3349 | 1038733857.3784 | 0 | 0 | 0 | 0
2030 | 0 | 0 | 0 | 0 | 0 | 0 | 0 | 0 | 0 | 0 | 0 | 0 | 0 | 0 | 0 | 0 | 0 | 0 | 0 | 335335074.5647 | 925260932.7388 | 0 | 0 | 0 | 0
2035 | 0 | 0 | 0 | 0 | 0 | 0 | 0 | 0 | 0 | 0 | 0 | 0 | 0 | 0 | 0 | 0 | 0 | 0 | 0 | 189017937.7724 | 361006930.2991 | 0 | 0 | 0 | 0
2040 | 0 | 0 | 0 | 0 | 0 | 0 | 0 | 0 | 0 | 0 | 0 | 0 | 0 | 0 | 0 | 0 | 0 | 0 | 0 | 42700800.9801 | 166702134.4239 | 0 | 0 | 0 | 0
2045 | 0 | 0 | 0 | 0 | 0 | 0 | 0 | 0 | 0 | 0 | 0 | 0 | 0 | 0 | 0 | 0 | 0 | 0 | 0 | 0 | 0 | 0 | 0 | 0 | 0
2050 | 0 | 0 | 0 | 0 | 0 | 0 | 0 | 0 | 0 | 0 | 0 | 0 | 0 | 0 | 0 | 0 | 0 | 0 | 0 | 0 | 0 | 0 | 0 | 0 | 0
2055 | 0 | 0 | 0 | 0 | 0 | 0 | 0 | 0 | 0 | 0 | 0 | 0 | 0 | 0 | 0 | 0 | 0 | 0 | 0 | 0 | 0 | 0 | 0 | 0 | 0
2060 | 0 | 0 | 0 | 0 | 0 | 0 | 0 | 0 | 0 | 0 | 0 | 0 | 0 | 0 | 0 | 0 | 0 | 0 | 0 | 0 | 0 | 0 | 0 | 0 | 0

## CO2_Oil_CC
| CO2 | CCS
2020 | 2104197465.1229 | 0
2025 | 2209407338.3791 | 0
2030 | 2314617211.6352 | 0
2035 | 2171832383.6447 | 0
2040 | 2029047555.6542 | 0
2045 | 1095402275.6416 | 790860452.0222
2050 | 174347789.9673 | 1569130109.7059
2055 | 171341793.5886 | 1542076142.2972
2060 | 168335797.2098 | 1515022174.8885

## CO2_HVC_dir
| ETH-NSC | ETH-ESC | ETH-MTO | PRO-NSC | PRO-CC | PRO-PDH | PRO-MTO | BTX-NSC | BTX-CR | CCS_amount
2020 | 151956535.6611 | 417359015.2673 | 0 | 79970923.2396 | 0 | 0 | 0 | 63983583.8896 | 0 | 0
2025 | 121565228.5289 | 536165355.0939 | 0 | 86383498.513 | 0 | 0 | 0 | 64371062.115 | 0 | 0
2030 | 127255586.1063 | 592424772.3745 | 0 | 71178909.8899 | 0 | 17800000 | 0 | 64380997.4541 | 0 | 0
2035 | 188132261.9382 | 560085415.2663 | 0 | 63893745.0046 | 0 | 31302469.2045 | 0 | 64182290.6719 | 0 | 0
2040 | 267271940.5197 | 492036420.6397 | 0 | 51114996.0037 | 0 | 49190581.5111 | 0 | 64559833.5582 | 0 | 0
2045 | 272462065.3512 | 572212302.4723 | 0 | 40891996.8029 | 0 | 49190581.5111 | 4551046.3666 | 64937376.4445 | 0 | 0
2050 | 217969652.281 | 749147224.4728 | 0 | 40891996.8029 | 0 | 49190581.5111 | 6236153.4338 | 64897635.088 | 0 | -1015499919.2307
2055 | 273002970.3713 | 749147224.4728 | 0 | 40891996.8029 | 0 | 58772125.2406 | 6236153.4338 | 61340783.6855 | 0 | -1070452128.6062
2060 | 226640216.7133 | 956421744.5182 | 0 | 40891996.8029 | 0 | 67691529.7693 | 6236153.4338 | 60963240.7992 | 0 | -1222960393.833

## CO2_HVC_indir
| ETH-NSC | ETH-ESC | ETH-MTO | PRO-NSC | PRO-CC | PRO-PDH | PRO-MTO | BTX-NSC | BTX-CR | MTO-re
2020 | 1714674536.0461 | 2349560184.6221 | 0 | 902390312.5087 | 0 | 0 | 0 | 769564669.2274 | 0 | 0
2025 | 1317038355.2943 | 2898025887.8362 | 0 | 935879298.57 | 0 | 0 | 0 | 743351070.2722 | 0 | 0
2030 | 1321425930.3093 | 3069118379.8284 | 0 | 739123995.2415 | 0 | 235717500 | 0 | 712587031.2931 | 0 | 0
2035 | 1823333128.7752 | 2708142233.2928 | 0 | 619242977.1911 | 0 | 386889726.5396 | 0 | 663028509.3637 | 0 | 0
2040 | 2405312062.593 | 2209173237.7549 | 0 | 460009068.7706 | 0 | 564554500.6197 | 0 | 619290914.4183 | 0 | 0
2045 | 2074786624.9152 | 2173897417.5651 | 0 | 311390754.2447 | 0 | 477699962.0629 | 154253254.7843 | 527079806.6034 | 0 | -401228278.9341
2050 | 1358042154.4899 | 2328621242.4352 | 0 | 254774253.4729 | 0 | 390845423.506 | 172937705.5334 | 430983193.371 | 0 | -549790291.7012
2055 | 1511931340.2292 | 2069885548.8313 | 0 | 226466003.087 | 0 | 415089690.8284 | 153722404.9186 | 362099780.346 | 0 | -549790291.7012
2060 | 1098271532.9865 | 2312259923.7279 | 0 | 198157752.7012 | 0 | 418324146.7367 | 134507104.3037 | 314887223.9517 | 0 | -549790291.7012

## CCS_amount
CCS_amount
2020 | 0
2025 | 0
2030 | 0
2035 | 0
2040 | 0
2045 | 0
2050 | 3699230300.7973
2055 | 0
2060 | 0

## CO2_by_product
| AMM | METH | H2 | ETH | PRO | BTX
2020 | 4605775258.0097 | 2028539728.1381 | 1534799700.6043 | 6001663307.2799 | 1102324467.2911 | 1243286101.7284
2025 | 5627184531.9368 | 2642659820.3857 | 1494927406.7132 | 6302024238.0993 | 1142784860.3138 | 1195870762.5075
2030 | 6839934583.4505 | 2093532928.4625 | 1260596007.3035 | 6610663420.1163 | 1218924106.869 | 1141102302.2451
2035 | 8418254388.5982 | 1535400376.6322 | 550024868.0714 | 6764362417.0497 | 1270696497.9622 | 1050375346.1872
2040 | 7592000502.2254 | 695065909.5183 | 209402935.404 | 6989768823.4291 | 1325496685.1522 | 1004321158.7412
2045 | 7641900226.9968 | 67813507.8649 | 0 | 6850583375.3796 | 1165502753.7432 | 913953833.463
2050 | 247794253.2268 | -240593875.3636 | 0 | 3555024769.9772 | 840356969.3584 | 473438481.53
2055 | -229051895.2972 | -236292352.831 | 0 | 3610191161.5846 | 789843303.6374 | 402088936.9458
2060 | 53125325.2167 | -526404396.0676 | 0 | 3251154078.0916 | 742846168.4801 | 354491830.6357

## CAPEX
| Wind | Solar | Hydro | Nuclear | Energy_stroage | AE | PEM | SOEC | THP | BG | CG | SMR | EXT
2020 | 0 | 0 | 0 | 0 | 0 | 0 | 0 | 0 | 0 | 0 | 1234074764.5755 | 250397719.7957 | 254214826.6081
2025 | 0 | 0 | 0 | 0 | 0 | 0 | 0 | 0 | 0 | 0 | 1334186017.6537 | 225737769.8356 | 208412814.9836
2030 | 0 | 0 | 0 | 0 | 0 | 0 | 0 | 0 | 0 | 0 | 1498125758.7686 | 201077819.8754 | 162610803.359
2035 | 0 | 0 | 0 | 0 | 0 | 0 | 0 | 0 | 0 | 0 | 1654774017.0911 | 180953177.4831 | 113485999.7347
2040 | 1665485546.6236 | 0 | 0 | 0 | 0 | 1192282547.5925 | 0 | 0 | 0 | 0 | 1346707736.8613 | 98528131.739 | 100508246.0536
2045 | 3919087004.7655 | 0 | 0 | 0 | 0 | 2801005917.4633 | 0 | 0 | 0 | 0 | 1266919707.2288 | 62300403.3518 | 57402901.7321
2050 | 7132574495.3242 | 0 | 0 | 0 | 0 | 5085400310.2145 | 0 | 0 | 0 | 0 | 905734223.9526 | 62300403.3518 | 44867243.29
2055 | 10919949469.2951 | 0 | 0 | 0 | 0 | 7681813037.9527 | 0 | 0 | 0 | 0 | 480720252.6398 | 62300403.3518 | 47263580.9303
2060 | 13558877879.0576 | 0 | 0 | 0 | 0 | 8478151489.9058 | 935094981.785 | 0 | 0 | 0 | 8002857.0437 | 0 | 49494318.002

## cost_AMM
| CAP | OM | FS | CCS | Next
2020 | 700878420.048 | 314232251.3158 | 841693530.3102 | 0 | 889191451.4913
2025 | 913640046.8371 | 409621926.7106 | 1296692787.4766 | 0 | 1185565349.4516
2030 | 1190230161.663 | 533628504.7237 | 1949130090.3058 | 0 | 1562431270.3929
2035 | 1498423929.405 | 677124626.3429 | 2924872335.8472 | 0 | 2046445275.1969
2040 | 3955424940.3195 | 1647645799.2361 | 2649455247.5711 | 0 | 2673546731.8165
2045 | 6384780168.2909 | 2624035423.5729 | 2569019722.7134 | 0 | 3485342726.9797
2050 | 10711908902.927 | 4370016338.0671 | 1532237657.0376 | 1276527991.3229 | 4530085741.7621
2055 | 16554810018.9888 | 6750718547.7383 | 0 | 0 | 5906913028.9361
2060 | 20159290377.7605 | 8217284322.6963 | 0 | 0 | 7731769482.7257

## cost_METH
| CAP | OM | FS | CCS | Next
2020 | 419868191.3459 | 188243956.7956 | 278186636.3991 | 0 | 375501620.6046
2025 | 330953403.2839 | 148379847.3741 | 430941286.8313 | 0 | 505064187.908
2030 | 242038615.2219 | 108515737.9526 | 396364302.5865 | 0 | 407944431.7189
2035 | 181528961.4164 | 81386803.4644 | 327000549.6339 | 0 | 308016178.0417
2040 | 302965216.7505 | 124843308.5819 | 147509128.4085 | 0 | 231986906.5983
2045 | 276215719.3576 | 112850422.8732 | 99323426.9003 | 0 | 188298508.8633
2050 | 276215719.3576 | 112850422.8732 | 99323426.9003 | 0 | 190821968.1114
2055 | 392088333.692 | 161284743.0515 | 99323426.9003 | 0 | 298254933.563
2060 | 657104324.588 | 269057587.4534 | 0 | 0 | 556802174.0541

## cost_next
| AMM_CAP | AMM_OM | AMM_FS | METH_CAP | METH_OM | METH_FS
2020 | 730882337.2442 | 2829.222 | 158306285.0251 | 213523698.2494 | 85409479.2998 | 76568443.0554
2025 | 952752080.4342 | 3688.0726 | 232809580.9448 | 279883474.3909 | 111953389.7564 | 113227323.7607
2030 | 1241182746.5813 | 4804.5784 | 321243719.2332 | 223103189.8144 | 89241275.9258 | 95599965.9787
2035 | 1616142612.5725 | 6256.0359 | 430296406.5885 | 167327392.3608 | 66930956.9443 | 73757828.7366
2040 | 2103590438.3611 | 8142.9307 | 569948150.5247 | 125495544.2706 | 50198217.7082 | 56293144.6195
2045 | 2737272611.8862 | 10595.894 | 748059519.1996 | 101648330.8189 | 40659332.3275 | 45990845.7169
2050 | 3561059437.4689 | 13784.7462 | 969012519.547 | 102055725.6869 | 40795130.6169 | 47971111.8076
2055 | 4631982310.7263 | 17930.2541 | 1274912787.9557 | 117280534.6199 | 45870066.9279 | 135104332.0152
2060 | 6024182045.961 | 23319.4144 | 1707564117.3503 | 75022878.4696 | 25007626.1565 | 456771669.428

## cost_Oil
| CAP | OM | FS | CCS
2020 | 617940699.5854 | 286804723.7944 | 2704899090.2545 | 0
2025 | 523743152.3518 | 244561011.1786 | 2297403814.3752 | 0
2030 | 429545605.1181 | 202317298.5628 | 1827201101.4162 | 0
2035 | 269260303.4874 | 125662697.0124 | 1881484735.1741 | 0
2040 | 145122051.8 | 63561074.309 | 1469922933.8182 | 0
2045 | 1445720046.8929 | 582256843.2979 | 702638251.8937 | 281276895.3399
2050 | 2242752053.8486 | 906664447.468 | 549195954.2347 | 541474399.8597
2055 | 2245148391.4889 | 907629224.7056 | 578528243.0167 | 508113126.5417
2060 | 2213226823.4457 | 899413125.0098 | 605833503.7121 | 475594853.4975

## cost_HVC
| CAP_ETH | CAP_PRO | CAP_BTX | OM_ETH | OM_PRO | OM_BTX | FS(noMETH)_ETH | FS(noMETH)_PRO | FS(noMETH)_BTX | METH_import | CCS
2020 | 2432779771.4756 | 585885938.7749 | 220016150.1177 | 1541889300.2546 | 331009004.9576 | 124302909.671 | 6318438487.8153 | 1635654503.0121 | 1308663610.077 | 0 | 0
2025 | 1951230149.1344 | 468708751.0199 | 221348546.0578 | 1236339876.3359 | 264807203.966 | 125055675.7389 | 7604431580.6463 | 2106583113.5174 | 1569778890.4704 | 0 | 0
2030 | 1469680526.7933 | 403303563.2649 | 221382710.0563 | 930790452.4171 | 227746402.9745 | 125074977.4329 | 9300231799.6368 | 2711915226.5873 | 1823250399.8971 | 0 | 0
2035 | 1622673020.7382 | 310751689.7179 | 220699430.087 | 1011742831.8107 | 175374739.5045 | 124688943.552 | 11547820783.0201 | 3206215411.1432 | 1918602144.0618 | 0 | 0
2040 | 1776253621.1298 | 318838522.4186 | 221997662.0287 | 1086971889.9619 | 179834315.8589 | 125422407.9258 | 14087410669.3748 | 3758554864.6736 | 2031461093.7125 | 0 | 0
2045 | 1933779283.6179 | 308096821.8575 | 223295893.9704 | 1189565540.6901 | 173716150.8644 | 126155872.2996 | 15879602329.7378 | 3557793629.4491 | 2145508032.3069 | 0 | 0
2050 | 2242027138.5 | 317135604.001 | 223159237.9765 | 1393721219.9215 | 178804513.3812 | 126078665.5235 | 16908916061.3868 | 3678712671.1513 | 2246299515.319 | 0 | 350428053.0479
2055 | 2243887113.0884 | 345003900.7405 | 210928526.5259 | 1394772053.0223 | 194490792.3599 | 119168659.0542 | 18813782326.3149 | 4119571340.5023 | 2123186345.3123 | 0 | 352713308.3514
2060 | 2445566657.5855 | 370946339.5752 | 209630294.5842 | 1543864589.123 | 209093060.1897 | 118435194.6803 | 19799961497.6253 | 4529964166.8493 | 2110118466.9317 | 0 | 383910994.1616

## LCOX_rmb_per_t
| AMM | METH | H2 | ETH | PRO | BTX
2020 | 2936.2185 | 2902.9154 | 14894.0371 | 6487.1793 | 7245.4925 | 5864.4271
2025 | 3195.8158 | 2660.5279 | 14796.5552 | 6441.7864 | 7515.3614 | 6986.6094
2030 | 3445.0246 | 2895.6252 | 14934.2532 | 6572 | 8376.8364 | 8108.7916
2035 | 3515.3017 | 2961.1056 | 15095.194 | 7151.5095 | 8451.3975 | 8417.3154
2040 | 4040.6241 | 3487.7369 | 14841.4444 | 7771.2001 | 8969.4592 | 8765.2566
2045 | 4297.9867 | 3687.7779 | 21378.1039 | 8071.9694 | 9156.9909 | 9235.6793
2050 | 5296.5216 | 4641.8278 | 23074.9506 | 9213.6789 | 10088.7293 | 10902.5707
2055 | 5254.7282 | 5055.7802 | 22521.6392 | 9174.3729 | 10337.6889 | 10884.0863
2060 | 4928.6208 | 6933.6356 | 21779.9577 | 9013.2236 | 11211.9794 | 10865.6019

## LCOX_wCC_rmb_per_t
| AMM | METH | H2 | ETH | PRO | BTX
2020 | 2936.2185 | 2902.9154 | 14894.0371 | 6487.1793 | 7245.4925 | 5864.4271
2025 | 3195.8158 | 2660.5279 | 14796.5552 | 6441.7864 | 7515.3614 | 6986.6094
2030 | 3445.0246 | 2895.6252 | 14934.2532 | 6572 | 8376.8364 | 8108.7916
2035 | 4361.5059 | 3898.1092 | 15853.3661 | 7834.1825 | 9028.9773 | 9189.555
2040 | 4985.1863 | 4398.8809 | 15461.4701 | 8807.4941 | 9854.5405 | 9947.8504
2045 | 5073.9721 | 3804.3354 | 21378.1039 | 9063.2591 | 9916.566 | 10371.9703
2050 | 5336.493 | 3792.0158 | 23074.9506 | 10216.1081 | 11155.9624 | 12119.771
2055 | 5166.9926 | 2959.6872 | 22521.6392 | 12051.0427 | 13172.2454 | 14262.1769
2060 | 4950.4013 | 493.6769 | 21779.9577 | 12327.143 | 14650.6594 | 15037.0983

## production_value
| AMM | METH | H2 | ETH | PRO | BTX
2020 | 2745995653.1662 | 1261800405.1437 | 3609644513.4855 | 10293107559.4819 | 2552549446.6726 | 1652982669.8091
2025 | 3896060208.9181 | 1515846670.1193 | 3065707977.7577 | 11040674536.1566 | 2859926033.9417 | 1981213510.1528
2030 | 5471319397.6925 | 1315098650.6402 | 2459064004.9479 | 12241202851.1131 | 3464353611.5769 | 2299788957.4226
2035 | 7269529315.6185 | 1008628283.9552 | 2276407735.523 | 14730203228.4452 | 3865050651.7623 | 2379923283.745
2040 | 10876111437.877 | 891009278.4051 | 1678606059.7789 | 17553650081.0301 | 4498432901.8373 | 2492878880.7882
2045 | 15053834500.721 | 763089044.9093 | 3011892037.2106 | 19839955437.686 | 4997233118.7331 | 2642029872.4889
2050 | 24134259558.6336 | 965944700.1703 | 4240086855.1803 | 24017261184.2599 | 5839054396.7404 | 3116964994.61
2055 | 31144485435.5765 | 1293897677.1095 | 4239418985.5276 | 26139014768.4152 | 6539611194.0625 | 2941138243.832
2060 | 37991593266.3203 | 1791122462.1949 | 4194068305.4472 | 27944966847.7637 | 7654507665.3083 | 2918071815.2835

## H2_AMM
| Wind | Solar | Hydro | Nuclear | Grid | BG | CG | SMR | EXT | BG-CCS | CG-CCS | SMR-CCS | AE | PEM | SOEC | Energy_stroage | Non_Energy_stroage
2020 | 0 | 0 | 0 | 0 | 0 | 0 | 168338706.062 | 0 | 0 | 0 | 0 | 0 | 0 | 0 | 0 | 0 | 0
2025 | 0 | 0 | 0 | 0 | 0 | 0 | 219440317.8807 | 0 | 0 | 0 | 0 | 0 | 0 | 0 | 0 | 0 | 0
2030 | 0 | 0 | 0 | 0 | 0 | 0 | 285872413.2449 | 0 | 0 | 0 | 0 | 0 | 0 | 0 | 0 | 0 | 0
2035 | 0 | 0 | 0 | 0 | 0 | 0 | 344931687.4452 | 27302449.7732 | 0 | 0 | 0 | 0 | 0 | 0 | 0 | 0 | 0
2040 | 155428418.2691 | 0 | 0 | 0 | 0 | 0 | 301773510.3415 | 27302449.7732 | 0 | 0 | 0 | 0 | 155428418.2691 | 0 | 0 | 0 | 155428418.2691
2045 | 312104468.432 | 0 | 0 | 0 | 0 | 0 | 291048773.6938 | 27302449.7732 | 0 | 0 | 0 | 0 | 312104468.432 | 0 | 0 | 0 | 312104468.432
2050 | 626108962.9105 | 0 | 0 | 0 | 0 | 0 | 0 | 0 | 0 | 0 | 194083436.5581 | 0 | 626108962.9105 | 0 | 0 | 0 | 626108962.9105
2055 | 1066850119.3092 | 0 | 0 | 0 | 0 | 0 | 0 | 0 | 0 | 0 | 0 | 0 | 1066850119.3092 | 0 | 0 | 0 | 1066850119.3092
2060 | 1387505155.102 | 0 | 0 | 0 | 0 | 0 | 0 | 0 | 0 | 0 | 0 | 0 | 1231810033.3818 | 155695121.7202 | 0 | 0 | 1387505155.102

## H2_METH
| Wind | Solar | Hydro | Nuclear | Grid | BG | CG | SMR | EXT | BG-CCS | CG-CCS | SMR-CCS | AE | PEM | SOEC | Energy_stroage | Non_Energy_stroage
2020 | 0 | 0 | 0 | 0 | 0 | 0 | 55637327.2798 | 0 | 0 | 0 | 0 | 0 | 0 | 0 | 0 | 0 | 0
2025 | 0 | 0 | 0 | 0 | 0 | 0 | 72928525.4638 | 0 | 0 | 0 | 0 | 0 | 0 | 0 | 0 | 0 | 0
2030 | 0 | 0 | 0 | 0 | 0 | 0 | 58133431.046 | 0 | 0 | 0 | 0 | 0 | 0 | 0 | 0 | 0 | 0
2035 | 0 | 0 | 0 | 0 | 0 | 0 | 43600073.2845 | 0 | 0 | 0 | 0 | 0 | 0 | 0 | 0 | 0 | 0
2040 | 13032171.1756 | 0 | 0 | 0 | 0 | 0 | 19667883.7878 | 0 | 0 | 0 | 0 | 0 | 13032171.1756 | 0 | 0 | 0 | 13032171.1756
2045 | 13243123.5867 | 0 | 0 | 0 | 0 | 0 | 13243123.5867 | 0 | 0 | 0 | 0 | 0 | 13243123.5867 | 0 | 0 | 0 | 13243123.5867
2050 | 13454075.9978 | 0 | 0 | 0 | 0 | 0 | 13243123.5867 | 0 | 0 | 0 | 0 | 0 | 13454075.9978 | 0 | 0 | 0 | 13454075.9978
2055 | 22063235.8732 | 0 | 0 | 0 | 0 | 0 | 13243123.5867 | 0 | 0 | 0 | 0 | 0 | 22063235.8732 | 0 | 0 | 0 | 22063235.8732
2060 | 46498267.2979 | 0 | 0 | 0 | 0 | 0 | 0 | 0 | 0 | 0 | 0 | 0 | 22403834.7117 | 24094432.5862 | 0 | 0 | 46498267.2979

## H2_Oil
| Wind | Solar | Hydro | Nuclear | Grid | BG | CG | SMR | EXT | BG-CCS | CG-CCS | SMR-CCS | AE | PEM | SOEC | Energy_stroage | Non_Energy_stroage
2020 | 0 | 0 | 0 | 0 | 0 | 0 | 27219435.0993 | 91214064.4285 | 123921511.2651 | 0 | 0 | 0 | 0 | 0 | 0 | 0 | 0
2025 | 0 | 0 | 0 | 0 | 0 | 0 | 21518563.6479 | 98927034.036 | 86745057.8856 | 0 | 0 | 0 | 0 | 0 | 0 | 0 | 0
2030 | 0 | 0 | 0 | 0 | 0 | 0 | 15817692.1964 | 88120088.8323 | 60721540.5199 | 0 | 0 | 0 | 0 | 0 | 0 | 0 | 0
2035 | 0 | 0 | 0 | 0 | 0 | 0 | 8915940.461 | 34381612.4094 | 107505924.1214 | 0 | 0 | 0 | 0 | 0 | 0 | 0 | 0
2040 | 0 | 0 | 0 | 0 | 0 | 0 | 2014188.7255 | 15876393.7547 | 95212025.2637 | 0 | 0 | 0 | 0 | 0 | 0 | 0 | 0
2045 | 86508680.911 | 0 | 0 | 0 | 0 | 0 | 0 | 0 | 54378090.7987 | 0 | 0 | 0 | 86508680.911 | 0 | 0 | 0 | 86508680.911
2050 | 141249811.9818 | 0 | 0 | 0 | 0 | 0 | 0 | 0 | 42502991.2408 | 0 | 0 | 0 | 141249811.9818 | 0 | 0 | 0 | 141249811.9818
2055 | 143464530.2882 | 0 | 0 | 0 | 0 | 0 | 0 | 0 | 44773055.3291 | 0 | 0 | 0 | 143464530.2882 | 0 | 0 | 0 | 143464530.2882
2060 | 145679248.5945 | 0 | 0 | 0 | 0 | 0 | 0 | 0 | 46886245.0699 | 0 | 0 | 0 | 145679248.5945 | 0 | 0 | 0 | 145679248.5945

## AMM_product
| Wind | Solar | Hydro | Nuclear | Grid | BG | CG | SMR | EXT | BG-CCS | CG-CCS | SMR-CCS | AE | PEM | SOEC | Energy_stroage | Non_Energy_stroage
2020 | 0 | 0 | 0 | 0 | 0 | 0 | 935215033.678 | 0 | 0 | 0 | 0 | 0 | 0 | 0 | 0 | 0 | 0
2025 | 0 | 0 | 0 | 0 | 0 | 0 | 1219112877.1148 | 0 | 0 | 0 | 0 | 0 | 0 | 0 | 0 | 0 | 0
2030 | 0 | 0 | 0 | 0 | 0 | 0 | 1588180073.5825 | 0 | 0 | 0 | 0 | 0 | 0 | 0 | 0 | 0 | 0
2035 | 0 | 0 | 0 | 0 | 0 | 0 | 1916287152.4731 | 151680276.5175 | 0 | 0 | 0 | 0 | 0 | 0 | 0 | 0 | 0
2040 | 863491212.6063 | 0 | 0 | 0 | 0 | 0 | 1676519501.8973 | 151680276.5175 | 0 | 0 | 0 | 0 | 863491212.6063 | 0 | 0 | 0 | 863491212.6063
2045 | 1733913713.5109 | 0 | 0 | 0 | 0 | 0 | 1616937631.6324 | 151680276.5175 | 0 | 0 | 0 | 0 | 1733913713.5109 | 0 | 0 | 0 | 1733913713.5109
2050 | 3478383127.2808 | 0 | 0 | 0 | 0 | 0 | 0 | 0 | 0 | 0 | 1078241314.2116 | 0 | 3478383127.2808 | 0 | 0 | 0 | 3478383127.2808
2055 | 5926945107.2735 | 0 | 0 | 0 | 0 | 0 | 0 | 0 | 0 | 0 | 0 | 0 | 5926945107.2735 | 0 | 0 | 0 | 5926945107.2735
2060 | 7708361972.7888 | 0 | 0 | 0 | 0 | 0 | 0 | 0 | 0 | 0 | 0 | 0 | 6843389074.3434 | 864972898.4454 | 0 | 0 | 7708361972.7888

## METH_product
| Coal-based | Coal-based-CCS | Gas-based | Gas-based-CCS | By-product-based | Coal-GH-based | Biomass-based | Biomass-based-CCS | CO2-GH-based | DAC-GH-based
2020 | 434666619.3736 | 0 | 0 | 0 | 0 | 0 | 0 | 0 | 0 | 0
2025 | 569754105.1857 | 0 | 0 | 0 | 0 | 0 | 0 | 0 | 0 | 0
2030 | 454167430.0471 | 0 | 0 | 0 | 0 | 0 | 0 | 0 | 0 | 0
2035 | 340625572.5353 | 0 | 0 | 0 | 0 | 0 | 0 | 0 | 0 | 0
2040 | 51841504.7828 | 0 | 0 | 0 | 0 | 203627674.6186 | 0 | 0 | 0 | 0
2045 | 0 | 0 | 0 | 0 | 0 | 206923806.0423 | 0 | 0 | 0 | 0
2050 | 0 | 0 | 0 | 0 | 0 | 206923806.0423 | 0 | 0 | 0 | 1171957.8395
2055 | 0 | 0 | 0 | 0 | 0 | 206923806.0423 | 0 | 0 | 0 | 49000623.8138
2060 | 0 | 0 | 0 | 0 | 0 | 0 | 0 | 0 | 0 | 258323707.2103

## Oil_product
| Wind | Solar | Hydro | Nuclear | Grid | BG | CG | SMR | EXT | BG-CCS | CG-CCS | SMR-CCS | AE | PEM | SOEC | Energy_stroage | Non_Energy_stroage
2020 | 0 | 0 | 0 | 0 | 0 | 0 | 2268286258.2747 | 7601172035.7078 | 10326792605.4279 | 0 | 0 | 0 | 0 | 0 | 0 | 0 | 0
2025 | 0 | 0 | 0 | 0 | 0 | 0 | 1793213637.3227 | 8243919503.0029 | 7228754823.7995 | 0 | 0 | 0 | 0 | 0 | 0 | 0 | 0
2030 | 0 | 0 | 0 | 0 | 0 | 0 | 1318141016.3706 | 7343340736.0222 | 5060128376.6597 | 0 | 0 | 0 | 0 | 0 | 0 | 0 | 0
2035 | 0 | 0 | 0 | 0 | 0 | 0 | 742995038.4135 | 2865134367.4528 | 8958827010.1159 | 0 | 0 | 0 | 0 | 0 | 0 | 0 | 0
2040 | 0 | 0 | 0 | 0 | 0 | 0 | 167849060.4564 | 1323032812.8881 | 7934335438.6421 | 0 | 0 | 0 | 0 | 0 | 0 | 0 | 0
2045 | 7209056742.5795 | 0 | 0 | 0 | 0 | 0 | 0 | 0 | 4531507566.5608 | 0 | 0 | 0 | 7209056742.5795 | 0 | 0 | 0 | 7209056742.5795
2050 | 11770817665.1515 | 0 | 0 | 0 | 0 | 0 | 0 | 0 | 3541915936.731 | 0 | 0 | 0 | 11770817665.1515 | 0 | 0 | 0 | 11770817665.1515
2055 | 11955377524.0127 | 0 | 0 | 0 | 0 | 0 | 0 | 0 | 3731087944.0929 | 0 | 0 | 0 | 11955377524.0127 | 0 | 0 | 0 | 11955377524.0127
2060 | 12139937382.874 | 0 | 0 | 0 | 0 | 0 | 0 | 0 | 3907187089.1576 | 0 | 0 | 0 | 12139937382.874 | 0 | 0 | 0 | 12139937382.874

## CDR_amount
CDR_amount
2020 | 0
2025 | 0
2030 | 0
2035 | 0
2040 | 0
2045 | 398788910.2242
2050 | 1532562716.235
2055 | 3800110328.2568
2060 | 4043548803.5663

## CDR_cost
CDR_cost
2020 | 0
2025 | 0
2030 | 0
2035 | 0
2040 | 0
2045 | 597460759.8309
2050 | 2164953265.2114
2055 | 5215909833.0347
2060 | 5388028780.752

## heat_output_GJ
| Biomass-AMM | Biomass-METH | Biomass-ETH | Biomass-PRO | Biomass-BTX | NG-AMM | NG-METH | NG-ETH | NG-PRO | NG-BTX
2020 | 0 | 0 | 0 | 0 | 0 | 4407361.5143 | 5509970.3729 | 16526851.2911 | 1307613.4121 | 4616652.5856
2025 | 0 | 0 | 0 | 0 | 0 | 5745278.8745 | 7222381.7047 | 17852078.9319 | 1412466.1398 | 4644610.5749
2030 | 0 | 0 | 0 | 0 | 0 | 7484571.4429 | 5757168.7642 | 19401086.2983 | 1908855.1298 | 4645327.4464
2035 | 974565.1782 | 431787.6573 | 2145411.1303 | 235486.6712 | 463099.0016 | 8771086.6036 | 3886088.9158 | 19308700.1731 | 2119380.0407 | 4167891.0144
2040 | 1268505.6222 | 323840.743 | 2352766.6559 | 289460.8725 | 465823.1134 | 11416550.6 | 2914566.6869 | 21174899.9027 | 2605147.8524 | 4192408.0204
2045 | 1361798.977 | 262303.1054 | 2560122.1814 | 183750.7511 | 468547.2251 | 15144483.0179 | 2360727.9486 | 23041099.6324 | 1653756.7595 | 4216925.0263
2050 | 2147387.5499 | 0 | 2689134.6901 | 0 | 0 | 19326487.9495 | 2636958.6525 | 24462121.0025 | 1507989.7457 | 4682604.7654
2055 | 2793174.7055 | 0 | 1852445.9829 | 190901.5516 | 0 | 25138572.3497 | 3205356.6228 | 27824030.466 | 1718113.9642 | 4425964.7614
2060 | 1378881.0947 | 0 | 3229408.333 | 228232.8123 | 0 | 34948098.9831 | 3069930.2995 | 29064674.9974 | 2054095.3105 | 4398723.6437

## heat_input_GJ
| Biomass-AMM | Biomass-METH | Biomass-ETH | Biomass-PRO | Biomass-BTX | NG-AMM | NG-METH | NG-ETH | NG-PRO | NG-BTX
2020 | 0 | 0 | 0 | 0 | 0 | 4639327.9098 | 5799968.8136 | 17396685.5696 | 1376435.1707 | 4859634.3006
2025 | 0 | 0 | 0 | 0 | 0 | 6047661.9732 | 7602507.0576 | 18791662.0336 | 1486806.4629 | 4889063.763
2030 | 0 | 0 | 0 | 0 | 0 | 7878496.2557 | 6060177.6465 | 20422196.1035 | 2009321.1893 | 4889818.3646
2035 | 1624275.297 | 719646.0955 | 3575685.2172 | 392477.7853 | 771831.6693 | 9232722.7406 | 4090619.9114 | 20324947.5506 | 2230926.3586 | 4387253.6994
2040 | 2114176.037 | 539734.5716 | 3921277.7598 | 482434.7875 | 776371.8556 | 12017421.6843 | 3067964.9336 | 22289368.3186 | 2742260.8973 | 4413061.0741
2045 | 2269664.9617 | 437171.8423 | 4266870.3023 | 306251.2518 | 780912.0419 | 15941561.0715 | 2484976.788 | 24253789.0867 | 1740796.5889 | 4438868.4488
2050 | 3578979.2499 | 0 | 4481891.1501 | 0 | 0 | 20343671.5258 | 2775745.95 | 25749601.0553 | 1587357.627 | 4929057.6478
2055 | 4655291.1759 | 0 | 3087409.9715 | 318169.2526 | 0 | 26461655.105 | 3374059.6029 | 29288453.1221 | 1808541.0149 | 4658910.2752
2060 | 2298135.1578 | 0 | 5382347.2217 | 380388.0205 | 0 | 36787472.6138 | 3231505.5785 | 30594394.7341 | 2162205.59 | 4630235.4144

## ele_input_MWh
| AMM | METH | ETH | PRO | BTX
2020 | 1415244.912 | 60961.3984 | 220267.1432 | 41075.2605 | 117162.0331
2025 | 1844862.662 | 79907.2334 | 237929.5582 | 44368.9351 | 117871.5547
2030 | 2403365.7369 | 63696.3604 | 258574.4725 | 111303.3978 | 117889.7476
2035 | 3129419.7343 | 47772.2703 | 285936.8505 | 164259.7379 | 117525.8903
2040 | 4073289.9308 | 35829.2027 | 313572.8523 | 232810.1707 | 118217.2191
2045 | 5300321.1864 | 29020.7806 | 341208.8541 | 261667.9281 | 118908.5478
2050 | 6895461.8186 | 29174.8732 | 361867.4496 | 274297.2419 | 118835.7764
2055 | 8969144.6405 | 35463.5341 | 395523.1745 | 314531.0896 | 112322.7317
2060 | 11664932.309 | 33965.1997 | 430410.2065 | 351984.5495 | 111631.4029

## CO2_heat_kg
| Biomass-AMM | Biomass-METH | Biomass-ETH | Biomass-PRO | Biomass-BTX | NG-AMM | NG-METH | NG-ETH | NG-PRO | NG-BTX
2020 | 0 | 0 | 0 | 0 | 0 | 335740835.5741 | 419734585.1939 | 1258970666.2229 | 99610439.9813 | 351684061.2299
2025 | 0 | 0 | 0 | 0 | 0 | 437659748.0602 | 550181431.8 | 1359922910.3281 | 107597836.1314 | 353813824.9548
2030 | 0 | 0 | 0 | 0 | 0 | 570154334.2922 | 438565487.5778 | 1477922086.4356 | 145411401.8574 | 353868434.281
2035 | 0 | 0 | 0 | 0 | 0 | 668157566.7543 | 296031704.115 | 1470884362.2145 | 161448618.057 | 317498622.9799
2040 | 0 | 0 | 0 | 0 | 0 | 869681832.4131 | 222023778.0863 | 1613046391.4811 | 198453091.2527 | 319366261.9386
2045 | 0 | 0 | 0 | 0 | 0 | 1153665603.8578 | 179833846.4982 | 1755208420.7478 | 125978700.5157 | 321233900.8973
2050 | 0 | 0 | 0 | 0 | 0 | 1472239386.733 | 200876351.644 | 1863457971.1073 | 114874565.1128 | 356708119.2475
2055 | 0 | 0 | 0 | 0 | 0 | 1914988198.3854 | 244175366.0027 | 2119559107.5191 | 130881257.6572 | 337157980.44
2060 | 0 | 0 | 0 | 0 | 0 | 2662251307.5787 | 233858956.3363 | 2214068039.965 | 156475404.5424 | 335082826.0414

## CO2_ele_kg
| AMM | METH | ETH | PRO | BTX
2020 | 701253853.9202 | 30206372.9018 | 109142369.4604 | 20352791.5614 | 58053787.3815
2025 | 537390044.8066 | 23276178.0068 | 69306501.0178 | 12924227.0994 | 34334805.1655
2030 | 209285088.3673 | 5546679.063 | 22516665.0621 | 9692299.8802 | 10265839.2168
2035 | 150869325.3883 | 2303101.1509 | 13785015.5627 | 7918961.9653 | 5665923.1717
2040 | 38044527.954 | 334644.7534 | 2928770.4407 | 2174446.9944 | 1104148.8261
2045 | 31324898.2116 | 171512.8131 | 2016544.328 | 1546457.4551 | 702749.5177
2050 | 17100745.3102 | 72353.6855 | 897431.2749 | 680257.16 | 294712.7254
2055 | 11121739.3543 | 43974.7823 | 490448.7364 | 390018.5511 | 139280.1873
2060 | 0 | 0 | 0 | 0 | 0

## CO2_sum_kg
| AMM | Oil | METH_burn | CDR | CC_net | HVC_dir_net | HVC_indir | METH_re | heat_net | ele
2020 | 3568780568.5154 | 1534799700.6043 | 1578598770.0425 | 0 | 2104197465.1229 | 713270058.0576 | 5736189702.4043 | 0 | 2465740588.2021 | 919009175.2254
2025 | 4652134739.07 | 1494927406.7132 | 2069202210.579 | 0 | 2209407338.3791 | 808485144.2508 | 5894294611.9728 | 0 | 2809175751.2745 | 677231756.096
2030 | 6060495160.7909 | 1260596007.3035 | 1649420761.8217 | 0 | 2314617211.6352 | 873040265.8249 | 6077972836.6723 | 0 | 2985921744.444 | 257306571.5895
2035 | 7599227496.4555 | 550024868.0714 | 1237065571.3663 | 0 | 2171832383.6447 | 907596182.0855 | 6200636575.1624 | 0 | 2914020874.1208 | 180542327.2389
2040 | 6684274141.8583 | 209402935.404 | 472707486.6786 | 0 | 2029047555.6542 | 924173772.2323 | 6258339784.1564 | 0 | 3222571355.1719 | 44586538.9686
2045 | 6456909724.9273 | 0 | 289036427.4877 | -398788910.2242 | 1095402275.6416 | 1004245368.9486 | 5719107820.1756 | -401228278.9341 | 3535920472.5169 | 35762162.3255
2050 | 415338554.2343 | 0 | 289036427.4877 | -1532562716.235 | 174347789.9673 | 112833324.359 | 4936203972.8084 | -549790291.7012 | -346646888.6155 | 19045500.1561
2055 | 0 | 0 | 289036427.4877 | -3800110328.2568 | 171341793.5886 | 118939125.4007 | 4739194768.2405 | -549790291.7012 | -272786336.9996 | 12185461.6114
2060 | 0 | 0 | 0 | -4043548803.5663 | 168335797.2098 | 135884488.2037 | 4476407684.4076 | -549790291.7012 | -187288874.5536 | 0

## cost_heat
| AMM | METH | ETH | PRO | BTX | CCS
2020 | 480854129.088 | 601151504.4526 | 1803120678.5402 | 142663883.2402 | 503688306.7492 | 0
2025 | 706398748.2691 | 888012837.5226 | 2194965029.0118 | 173666820.1647 | 571068379.4343 | 0
2030 | 1023914252.8492 | 787599824.3461 | 2654133096.753 | 261137726.9865 | 635496236.1965 | 0
2035 | 1317658996.2261 | 583797681.1219 | 2900699039.7412 | 318389306.0502 | 626132124.6291 | 0
2040 | 1725331165.2246 | 440465155.7343 | 3200065939.5785 | 393704100.0655 | 633579481.9527 | 0
2045 | 2365778034.5109 | 375724350.9157 | 3667132508.4169 | 263205544.4631 | 671149515.272 | 0
2050 | 3231134612.4332 | 397267682.2004 | 4085447817.1633 | 227184294.4808 | 705451919.0325 | 4354803282.4601
2055 | 4236272141.2092 | 482898962.0153 | 4489607677.792 | 289531092.7175 | 666788142.6985 | 5019548247.0039
2060 | 5503246103.1353 | 462496479.9748 | 4936541493.1398 | 348881476.6468 | 662684166.4396 | 5789025409.0174

## cost_ele
| AMM | METH | ETH | PRO | BTX
2020 | 592316597.3264 | 25513921.8341 | 92187496.0708 | 17191058.8104 | 49035340.9275
2025 | 783088335.4113 | 33918200.8789 | 100993892.6851 | 18833269.3981 | 50032905.6772
2030 | 1034441239.4681 | 27415778.2079 | 111293963.1641 | 47906493.3845 | 50741347.7302
2035 | 1178022151.7244 | 17983139.8229 | 107636550.0603 | 61833063.7445 | 44240822.2414
2040 | 1313455993.471 | 11553334.4924 | 101113387.2775 | 75070991.5681 | 38119828.826
2045 | 1644076437.2441 | 9001790.6135 | 105837630.8797 | 81165284.1105 | 36883565.1301
2050 | 2054246339.3017 | 8691568.1707 | 107804945.2119 | 81716659.442 | 35402698.9124
2055 | 2341852101.0169 | 9259562.0995 | 103271472.8588 | 82124363.3151 | 29327570.8837
2060 | 2616316944.4957 | 7618023.4163 | 96536309.5677 | 78946291.0367 | 25037704.7447

## CCS_heat
| Biomass-AMM | Biomass-METH | Biomass-ETH | Biomass-PRO | Biomass-BTX | NG-AMM | NG-METH | NG-ETH | NG-PRO | NG-BTX
2020 | 0 | 0 | 0 | 0 | 0 | 0 | 0 | 0 | 0 | 0
2025 | 0 | 0 | 0 | 0 | 0 | 0 | 0 | 0 | 0 | 0
2030 | 0 | 0 | 0 | 0 | 0 | 0 | 0 | 0 | 0 | 0
2035 | 0 | 0 | 0 | 0 | 0 | 0 | 0 | 0 | 0 | 0
2040 | 0 | 0 | 0 | 0 | 0 | 0 | 0 | 0 | 0 | 0
2045 | 0 | 0 | 0 | 0 | 0 | 0 | 0 | 0 | 0 | 0
2050 | 331868984.991 | 0 | 415593543.009 | 0 | 0 | 1325015448.0597 | 180788716.4796 | 1677112173.9966 | 103387108.6015 | 321037307.3227
2055 | 431672454.49 | 0 | 286287106.4487 | 29502967.0612 | 0 | 1723489378.5468 | 219757829.4024 | 1907603196.7672 | 117793131.8915 | 303442182.396
2060 | 213099805.5412 | 0 | 499090378.7425 | 35272343.7163 | 0 | 2396026176.8208 | 210473060.7027 | 1992661235.9685 | 140827864.0882 | 301574543.4373

## CCS_tot_kg
| H2_production | CC | HVC | heat
2020 | 0 | 0 | 0 | 0
2025 | 0 | 0 | 0 | 0
2030 | 0 | 0 | 0 | 0
2035 | 0 | 0 | 0 | 0
2040 | 0 | 0 | 0 | 0
2045 | 0 | 790860452.0222 | 0 | 0
2050 | 3699230300.7973 | 1569130109.7059 | 1015499919.2307 | 4354803282.4601
2055 | 0 | 1542076142.2972 | 1070452128.6062 | 5019548247.0039
2060 | 0 | 1515022174.8885 | 1222960393.833 | 5789025409.0174

## CCS_cost_sum
| H2_production | CC | HVC | heat
2020 | 0 | 0 | 0 | 0
2025 | 0 | 0 | 0 | 0
2030 | 0 | 0 | 0 | 0
2035 | 0 | 0 | 0 | 0
2040 | 0 | 0 | 0 | 0
2045 | 0 | 281276895.3399 | 0 | 0
2050 | 1276527991.3229 | 541474399.8597 | 350428053.0479 | 1502752690.3548
2055 | 0 | 508113126.5417 | 352713308.3514 | 1653938014.8977
2060 | 0 | 475594853.4975 | 383910994.1616 | 1817287388.2177

## shadow prices_t
Dual Value (without discount)
2020 | 0
2025 | 0
2030 | 0
2035 | 207.8724
2040 | 334.888
2045 | 355.6593
2050 | 735.024
2055 | 2270.2446
2060 | 3160.2966