## X-tech-construction
| Wind | Solar | Hydro | Nuclear | Energy_stroage | AE | PEM | SOEC | THP | BG | CG | SMR | EXT
2020 | 0 | 0 | 0 | 0 | 0 | 0 | 0 | 0 | 0 | 0 | 1653.4808 | 0 | 0
2025 | 0 | 0 | 0 | 0 | 0 | 0 | 0 | 0 | 0 | 0 | 280997.6656 | 0 | 0
2030 | 0 | 0 | 0 | 0 | 0 | 0 | 0 | 0 | 0 | 0 | 522379.3924 | 0 | 0
2035 | 0 | 0 | 0 | 0 | 0 | 0 | 0 | 0 | 0 | 0 | 483717.8739 | 496856.0881 | 272649.7496
2040 | 0 | 3688592.6393 | 0 | 0 | 1284056.9932 | 0 | 827808.5785 | 0 | 0 | 0 | 1007116.2117 | 331598.0787 | 8816.4589
2045 | 0 | 0 | 0 | 0 | 0 | 0 | 0 | 0 | 0 | 0 | 0 | 0 | 259736.8221
2050 | 0 | 0 | 0 | 0 | 1284056.9932 | 0 | 827808.5785 | 0 | 0 | 53987.5138 | 0 | 0 | 0
2055 | 0 | 6730548.4675 | 0 | 0 | 2343009.563 | 0 | 1510496.3611 | 0 | 0 | 0 | 0 | 0 | 326452.6685
2060 | 0 | 8556057.7126 | 0 | 0 | 4262554.9772 | 0 | 2747992.9592 | 0 | 0 | 0 | 0 | 0 | 58381.4689

## x_HVC_construction
| ETH-NSC | ETH-ESC | ETH-MTO | PRO-NSC | PRO-CC | PRO-PDH | PRO-MTO | BTX-NSC | BTX-CR
2020 | 204040.1002 | 0 | 0 | 0 | 0 | 0 | 0 | 141409.1498 | 0
2025 | 0 | 0 | 0 | 0 | 0 | 100000 | 0 | 15061.5687 | 0
2030 | 248768.2465 | 56257.918 | 0 | 172338.91 | 0 | 130000 | 0 | 13820.3863 | 0
2035 | 337546.4312 | 0 | 0 | 255133.0487 | 0 | 169000 | 0 | 14857.9351 | 0
2040 | 337780.7519 | 0 | 0 | 187870.554 | 0 | 219700 | 84107.6352 | 16752.3715 | 0
2045 | 357925.3428 | 102250.3167 | 157423.3624 | 194200.0414 | 391307.2734 | 153600.2954 | 150554.686 | 152991.1249 | 0
2050 | 0 | 147552.4704 | 0 | 0 | 0 | 259966.0602 | 0 | 14930.918 | 0
2055 | 468511.4176 | 0 | 0 | 10430.3992 | 0 | 509679.9067 | 0 | 2127.1408 | 0
2060 | 346139.0469 | 174940.8361 | 0 | 125606.24 | 0 | 501248.9617 | 0 | 13616.7526 | 0

## u-tech-capacity
| Wind | Solar | Hydro | Nuclear | Energy_stroage | AE | PEM | SOEC | THP | BG | CG | SMR | EXT
2020 | 0 | 0 | 0 | 0 | 0 | 0 | 0 | 0 | 0 | 0 | 8693457.9698 | 3454552.0963 | 748815.7073
2025 | 0 | 0 | 0 | 0 | 0 | 0 | 0 | 0 | 0 | 0 | 7133806.6653 | 3114337.0101 | 613901.2092
2030 | 0 | 0 | 0 | 0 | 0 | 0 | 0 | 0 | 0 | 0 | 5815537.0874 | 2774121.9239 | 478986.7112
2035 | 0 | 0 | 0 | 0 | 0 | 0 | 0 | 0 | 0 | 0 | 4070875.9612 | 2133820.6337 | 484746.7117
2040 | 0 | 3688592.6393 | 0 | 0 | 1284056.9932 | 0 | 827808.5785 | 0 | 0 | 0 | 2849613.1728 | 1328261.3342 | 368534.4338
2045 | 0 | 3688592.6393 | 0 | 0 | 1284056.9932 | 0 | 827808.5785 | 0 | 0 | 0 | 2294211.1436 | 828454.1668 | 268553.281
2050 | 0 | 3688592.6393 | 0 | 0 | 1284056.9932 | 0 | 827808.5785 | 0 | 0 | 53987.5138 | 2013213.4779 | 828454.1668 | 259736.8221
2055 | 0 | 10419141.1068 | 0 | 0 | 3627066.5561 | 0 | 2338304.9396 | 0 | 0 | 53987.5138 | 1490834.0856 | 828454.1668 | 326452.6685
2060 | 0 | 18975198.8194 | 0 | 0 | 6605564.5402 | 0 | 4258489.3203 | 0 | 0 | 53987.5138 | 1007116.2117 | 331598.0787 | 384834.1374

## u_HVC_capacity
| ETH-NSC | ETH-ESC | ETH-MTO | PRO-NSC | PRO-CC | PRO-PDH | PRO-MTO | BTX-NSC | BTX-CR
2020 | 861414.3033 | 0 | 2269469.3201 | 560139.7863 | 3567111.7946 | 0 | 1394801.7754 | 210347.7676 | 0
2025 | 729939.4627 | 0 | 1815575.456 | 448111.829 | 2853689.4357 | 100000 | 1115841.4203 | 211621.6128 | 0
2030 | 847232.8685 | 56257.918 | 1361681.592 | 508422.7817 | 2140267.0768 | 230000 | 836881.0653 | 211654.2755 | 0
2035 | 1036870.104 | 56257.918 | 851050.995 | 637524.3785 | 1337666.923 | 399000 | 523050.6658 | 211001.0216 | 0
2040 | 1226741.6602 | 56257.918 | 340420.398 | 699363.4806 | 535066.7692 | 618700 | 293327.9015 | 212242.204 | 0
2045 | 1282020.7723 | 158508.2347 | 157423.3624 | 809542.5541 | 391307.2734 | 772300.2954 | 234662.3212 | 213483.3865 | 0
2050 | 1282020.7723 | 306060.7052 | 157423.3624 | 809542.5541 | 391307.2734 | 932266.3556 | 234662.3212 | 213352.7357 | 0
2055 | 1501763.9434 | 249802.7871 | 157423.3624 | 647634.0433 | 391307.2734 | 1311946.2623 | 234662.3212 | 201659.4903 | 0
2060 | 1510356.5592 | 424743.6233 | 157423.3624 | 518107.2346 | 391307.2734 | 1644195.224 | 234662.3212 | 200418.3078 | 0

## y_HVC_production
| ETH-NSC | ETH-ESC | ETH-MTO | PRO-NSC | PRO-CC | PRO-PDH | PRO-MTO | BTX-NSC | BTX-CR
2020 | 551139.0868 | 0 | 480417.9761 | 276051.9082 | 433067.3382 | 0 | 716132.572 | 210347.7676 | 0
2025 | 729939.4627 | 0 | 384334.3809 | 411910.776 | 454720.7051 | 100000 | 572906.0576 | 211621.6128 | 0
2030 | 847232.8685 | 56257.918 | 307467.5047 | 508422.7817 | 476374.072 | 230000 | 458324.8461 | 211654.2755 | 0
2035 | 1036870.104 | 56257.918 | 245974.0037 | 637524.3785 | 446987.3598 | 399000 | 366659.8769 | 211001.0216 | 0
2040 | 1226741.6602 | 45006.3344 | 196779.203 | 699363.4806 | 417600.6475 | 618700 | 293327.9015 | 212242.204 | 0
2045 | 1282020.7723 | 158508.2347 | 157423.3624 | 809542.5541 | 391307.2734 | 772300.2954 | 234662.3212 | 213483.3865 | 0
2050 | 1262701.4939 | 306060.7052 | 125938.6899 | 809542.5541 | 365013.8993 | 932266.3556 | 234662.3212 | 213352.7357 | 0
2055 | 1501763.9434 | 249802.7871 | 100750.9519 | 647634.0433 | 365013.8993 | 1311946.2623 | 234662.3212 | 201659.4903 | 0
2060 | 1510356.5592 | 424743.6233 | 80600.7615 | 518107.2346 | 365013.8993 | 1644195.224 | 234662.3212 | 200418.3078 | 0

## production_t
| AMM | METH | H2 | ETH | PRO | BTX
2020 | 1933659.9787 | 9111080.4594 | 180861.9485 | 1031557.0629 | 1425251.8184 | 210347.7676
2025 | 1450244.984 | 7748270.0148 | 192554.5772 | 1114273.8435 | 1539537.5387 | 211621.6128
2030 | 1628493.6879 | 5811202.5111 | 199672.5791 | 1210958.2912 | 1673121.6999 | 211654.2755
2035 | 1221370.2659 | 4358401.8833 | 199785.386 | 1339102.0257 | 1850171.6152 | 211001.0216
2040 | 916027.6994 | 3268801.4125 | 194602.4088 | 1468527.1976 | 2028992.0297 | 212242.204
2045 | 687020.7746 | 2458233.9963 | 152615.603 | 1597952.3695 | 2207812.4441 | 213483.3865
2050 | 668449.8638 | 2134212.8238 | 114461.7022 | 1694700.889 | 2341485.1302 | 213352.7357
2055 | 501337.3979 | 2395746.2845 | 85846.2767 | 1852317.6825 | 2559256.5261 | 201659.4903
2060 | 376003.0484 | 2786736.8892 | 92360.193 | 2015700.944 | 2761978.6791 | 200418.3078

## input-KWh-AMM
| Wind-es-AE | Wind-es-PEM | Solar-es-AE | Solar-es-PEM | Hydro-es-AE | Hydro-es-PEM | Wind-wes-AE | Wind-wes-PEM | Solar-wes-AE | Solar-wes-PEM | Hydro-wes-AE | Hydro-wes-PEM | Nuclear-wes-AE | Nuclear-wes-PEM | Nuclear-wes-SOEC | Grid-AE | Grid-PEM | Nuclear-THP | BG | CG | SMR | EXT | BG-CCS | CG-CCS | SMR-CCS
2020 | 0 | 0 | 0 | 0 | 0 | 0 | 0 | 0 | 0 | 0 | 0 | 0 | 0 | 0 | 0 | 0 | 0 | 0 | 0 | 12281893730.5733 | 5799635772.9621 | 0 | 0 | 0 | 0
2025 | 0 | 0 | 0 | 0 | 0 | 0 | 0 | 0 | 0 | 0 | 0 | 0 | 0 | 0 | 0 | 0 | 0 | 0 | 0 | 9680977536.9624 | 3963706357.8274 | 0 | 0 | 0 | 0
2030 | 0 | 0 | 0 | 0 | 0 | 0 | 0 | 0 | 0 | 0 | 0 | 0 | 0 | 0 | 0 | 0 | 0 | 0 | 0 | 8839139932.4103 | 6121149483.0832 | 0 | 0 | 0 | 0
2035 | 0 | 0 | 0 | 0 | 0 | 0 | 0 | 0 | 0 | 0 | 0 | 0 | 0 | 0 | 0 | 0 | 0 | 0 | 0 | 7820058129.6042 | 3611991454.3047 | 0 | 0 | 0 | 0
2040 | 0 | 0 | 0 | 0 | 0 | 0 | 0 | 0 | 0 | 0 | 0 | 0 | 0 | 0 | 0 | 0 | 0 | 0 | 0 | 7818784881.7404 | 1102833425.5261 | 0 | 0 | 0 | 0
2045 | 0 | 0 | 0 | 0 | 0 | 0 | 0 | 0 | 0 | 0 | 0 | 0 | 0 | 0 | 0 | 0 | 0 | 0 | 0 | 3714182148.7589 | 0 | 0 | 0 | 3322132207.476 | 0
2050 | 0 | 0 | 0 | 0 | 0 | 0 | 0 | 0 | 0 | 0 | 0 | 0 | 0 | 0 | 0 | 0 | 0 | 0 | 0 | 0 | 0 | 0 | 0 | 7036314356.2349 | 0
2055 | 0 | 0 | 0 | 0 | 0 | 0 | 0 | 0 | 0 | 0 | 0 | 0 | 0 | 0 | 0 | 0 | 0 | 0 | 0 | 0 | 0 | 0 | 0 | 5277235767.1762 | 0
2060 | 0 | 0 | 0 | 2312699349.754 | 0 | 0 | 0 | 0 | 0 | 669212467.8135 | 0 | 0 | 0 | 0 | 0 | 0 | 0 | 0 | 0 | 0 | 0 | 0 | 0 | 0 | 0

## input-KWh-METH
| Wind-es-AE | Wind-es-PEM | Solar-es-AE | Solar-es-PEM | Hydro-es-AE | Hydro-es-PEM | Wind-wes-AE | Wind-wes-PEM | Solar-wes-AE | Solar-wes-PEM | Hydro-wes-AE | Hydro-wes-PEM | Nuclear-wes-AE | Nuclear-wes-PEM | Nuclear-wes-SOEC | Grid-AE | Grid-PEM | Nuclear-THP | BG | CG | SMR | EXT | BG-CCS | CG-CCS | SMR-CCS
2020 | 0 | 0 | 0 | 0 | 0 | 0 | 0 | 0 | 0 | 0 | 0 | 0 | 0 | 0 | 0 | 0 | 0 | 0 | 0 | 50857062078.711 | 11454115368.8897 | 0 | 0 | 0 | 0
2025 | 0 | 0 | 0 | 0 | 0 | 0 | 0 | 0 | 0 | 0 | 0 | 0 | 0 | 0 | 0 | 0 | 0 | 0 | 0 | 40822943871.1987 | 11736111667.0448 | 0 | 0 | 0 | 0
2030 | 0 | 0 | 0 | 0 | 0 | 0 | 0 | 0 | 0 | 0 | 0 | 0 | 0 | 0 | 0 | 0 | 0 | 0 | 0 | 29855347326.3168 | 9428405218.7565 | 0 | 0 | 0 | 0
2035 | 0 | 0 | 0 | 0 | 0 | 0 | 0 | 0 | 0 | 0 | 0 | 0 | 0 | 0 | 0 | 0 | 0 | 0 | 0 | 18075612960.3567 | 10619379983.136 | 0 | 0 | 0 | 0
2040 | 0 | 0 | 0 | 3210142482.982 | 0 | 0 | 0 | 0 | 0 | 928900409.5141 | 0 | 0 | 0 | 0 | 0 | 0 | 0 | 0 | 0 | 8314086711.61 | 8318003129.9839 | 0 | 0 | 0 | 0
2045 | 0 | 0 | 0 | 3210142482.982 | 0 | 0 | 0 | 0 | 0 | 928900409.5141 | 0 | 0 | 0 | 0 | 0 | 0 | 0 | 0 | 0 | 4913271409.7501 | 6213406250.9686 | 0 | 0 | 101277603.1493 | 0
2050 | 0 | 0 | 0 | 3210142482.982 | 0 | 0 | 0 | 0 | 0 | 928900409.5141 | 0 | 0 | 0 | 0 | 0 | 0 | 0 | 0 | 0 | 5014549012.8994 | 3991947700.0349 | 0 | 350918839.8149 | 0 | 0
2055 | 0 | 0 | 0 | 9067666390.3696 | 0 | 0 | 0 | 0 | 0 | 2623858307.849 | 0 | 0 | 0 | 0 | 0 | 0 | 0 | 0 | 0 | 5014549012.8994 | 0 | 0 | 350918839.8149 | 0 | 0
2060 | 0 | 0 | 0 | 14201212000.65 | 0 | 0 | 0 | 0 | 0 | 4109322783.3134 | 0 | 0 | 0 | 0 | 0 | 0 | 0 | 0 | 0 | 2636562188.6861 | 0 | 0 | 0 | 0 | 0

## input-KWh-Oil
| Wind-es-AE | Wind-es-PEM | Solar-es-AE | Solar-es-PEM | Hydro-es-AE | Hydro-es-PEM | Wind-wes-AE | Wind-wes-PEM | Solar-wes-AE | Solar-wes-PEM | Hydro-wes-AE | Hydro-wes-PEM | Nuclear-wes-AE | Nuclear-wes-PEM | Nuclear-wes-SOEC | Grid-AE | Grid-PEM | Nuclear-THP | BG | CG | SMR | EXT | BG-CCS | CG-CCS | SMR-CCS
2020 | 0 | 0 | 0 | 0 | 0 | 0 | 0 | 0 | 0 | 0 | 0 | 0 | 0 | 0 | 0 | 0 | 0 | 0 | 0 | 1128500627.2083 | 3108896772.0579 | 3082624661.6174 | 0 | 0 | 0
2025 | 0 | 0 | 0 | 0 | 0 | 0 | 0 | 0 | 0 | 0 | 0 | 0 | 0 | 0 | 0 | 0 | 0 | 0 | 0 | 2999628581.2569 | 3371781958.3075 | 2157837263.1322 | 0 | 0 | 0
2030 | 0 | 0 | 0 | 0 | 0 | 0 | 0 | 0 | 0 | 0 | 0 | 0 | 0 | 0 | 0 | 0 | 0 | 0 | 0 | 4922040896.811 | 3003443179.9589 | 1510486084.1925 | 0 | 0 | 0
2035 | 0 | 0 | 0 | 0 | 0 | 0 | 0 | 0 | 0 | 0 | 0 | 0 | 0 | 0 | 0 | 0 | 0 | 0 | 0 | 4635898618.9159 | 0 | 3877973693.6712 | 0 | 0 | 0
2040 | 0 | 0 | 0 | 0 | 0 | 0 | 0 | 0 | 0 | 0 | 0 | 0 | 0 | 0 | 0 | 0 | 0 | 0 | 0 | 5239227202.8633 | 541123450.6984 | 2948275470.6487 | 0 | 0 | 0
2045 | 0 | 0 | 0 | 0 | 0 | 0 | 0 | 0 | 0 | 0 | 0 | 0 | 0 | 0 | 0 | 0 | 0 | 0 | 0 | 0 | 0 | 2148426247.9985 | 0 | 5155720207.5225 | 0
2050 | 0 | 0 | 0 | 0 | 0 | 0 | 0 | 0 | 0 | 0 | 0 | 0 | 0 | 0 | 0 | 0 | 0 | 0 | 0 | 0 | 0 | 2077894576.9166 | 0 | 3048237715.4352 | 0
2055 | 0 | 0 | 0 | 0 | 0 | 0 | 0 | 0 | 0 | 0 | 0 | 0 | 0 | 0 | 0 | 0 | 0 | 0 | 0 | 0 | 0 | 2611621347.6294 | 0 | 438458260.3626 | 0
2060 | 0 | 0 | 0 | 0 | 0 | 0 | 0 | 0 | 0 | 0 | 0 | 0 | 0 | 0 | 0 | 0 | 0 | 0 | 0 | 0 | 0 | 3078673099.0848 | 0 | 0 | 0

## HVC_feedstock_t
| ETH-NSC | ETH-MTO | ETH-ESC | PRO-NSC | PRO-MTO | PRO-CC | PRO-PDH | BTX-NSC | BTX-CR
2020 | 562386.8233 | 1570966.7817 | 0 | 281685.6206 | 2341753.5105 | 5413341.7274 | 0 | 214640.5792 | 0
2025 | 744836.1864 | 1256773.4254 | 0 | 420317.1184 | 1873402.8084 | 5684008.8138 | 117000 | 215940.4212 | 0
2030 | 864523.3352 | 1005418.7403 | 70322.3975 | 518798.7569 | 1498722.2467 | 5954675.9002 | 269100 | 215973.7505 | 0
2035 | 1058030.7183 | 804334.9922 | 70322.3975 | 650535.0801 | 1198977.7974 | 5587341.9972 | 466830 | 215307.1649 | 0
2040 | 1251777.2043 | 643467.9938 | 56257.918 | 713636.2047 | 959182.2379 | 5220008.0943 | 723879 | 216573.6776 | 0
2045 | 1308184.4616 | 514774.395 | 198135.2934 | 826063.8307 | 767345.7903 | 4891340.918 | 903591.3456 | 217840.1903 | 0
2050 | 1288470.9122 | 411819.516 | 382575.8815 | 826063.8307 | 767345.7903 | 4562673.7417 | 1090751.636 | 217706.8732 | 0
2055 | 1532412.1872 | 329455.6128 | 312253.4839 | 660851.0646 | 767345.7903 | 4562673.7417 | 1534977.1268 | 205774.9901 | 0
2060 | 1541180.1624 | 263564.4903 | 530929.5291 | 528680.8517 | 767345.7903 | 4562673.7417 | 1923708.412 | 204508.4773 | 0

## CO2-emission-AMM
| Wind-es-AE | Wind-es-PEM | Solar-es-AE | Solar-es-PEM | Hydro-es-AE | Hydro-es-PEM | Wind-wes-AE | Wind-wes-PEM | Solar-wes-AE | Solar-wes-PEM | Hydro-wes-AE | Hydro-wes-PEM | Nuclear-wes-AE | Nuclear-wes-PEM | Nuclear-wes-SOEC | Grid-AE | Grid-PEM | Nuclear-THP | BG | CG | SMR | EXT | BG-CCS | CG-CCS | SMR-CCS
2020 | 0 | 0 | 0 | 0 | 0 | 0 | 0 | 0 | 0 | 0 | 0 | 0 | 0 | 0 | 0 | 0 | 0 | 0 | 0 | 4686770647.5868 | 1333339444.6494 | 0 | 0 | 0 | 0
2025 | 0 | 0 | 0 | 0 | 0 | 0 | 0 | 0 | 0 | 0 | 0 | 0 | 0 | 0 | 0 | 0 | 0 | 0 | 0 | 3694261028.1049 | 911258265.3099 | 0 | 0 | 0 | 0
2030 | 0 | 0 | 0 | 0 | 0 | 0 | 0 | 0 | 0 | 0 | 0 | 0 | 0 | 0 | 0 | 0 | 0 | 0 | 0 | 3373015798.2078 | 1407255622.9202 | 0 | 0 | 0 | 0
2035 | 0 | 0 | 0 | 0 | 0 | 0 | 0 | 0 | 0 | 0 | 0 | 0 | 0 | 0 | 0 | 0 | 0 | 0 | 0 | 2984134182.2569 | 830398816.1141 | 0 | 0 | 0 | 0
2040 | 0 | 0 | 0 | 0 | 0 | 0 | 0 | 0 | 0 | 0 | 0 | 0 | 0 | 0 | 0 | 0 | 0 | 0 | 0 | 2983648310.8721 | 253542009.3081 | 0 | 0 | 0 | 0
2045 | 0 | 0 | 0 | 0 | 0 | 0 | 0 | 0 | 0 | 0 | 0 | 0 | 0 | 0 | 0 | 0 | 0 | 0 | 0 | 1417331907.9664 | 0 | 0 | 0 | 121570106.0004 | 0
2050 | 0 | 0 | 0 | 0 | 0 | 0 | 0 | 0 | 0 | 0 | 0 | 0 | 0 | 0 | 0 | 0 | 0 | 0 | 0 | 0 | 0 | 0 | 0 | 257486887.5521 | 0
2055 | 0 | 0 | 0 | 0 | 0 | 0 | 0 | 0 | 0 | 0 | 0 | 0 | 0 | 0 | 0 | 0 | 0 | 0 | 0 | 0 | 0 | 0 | 0 | 193115165.664 | 0
2060 | 0 | 0 | 0 | 0 | 0 | 0 | 0 | 0 | 0 | 0 | 0 | 0 | 0 | 0 | 0 | 0 | 0 | 0 | 0 | 0 | 0 | 0 | 0 | 0 | 0

## CO2-emission-METH
| Coal-based | Coal-based-CCS | Gas-based | Gas-based-CCS | By-product-based | Coal-GH-based | Biomass-based | Biomass-based-CCS | CO2-GH-based | DAC-GH-based
2020 | 25973428133.056 | 0 | 2945801178.2338 | 0 | 0 | 0 | 0 | 0 | 0 | 0
2025 | 20848860619.9336 | 0 | 3018325768.7944 | 0 | 0 | 0 | 0 | 0 | 0 | 0
2030 | 15247552384.5118 | 0 | 2424823420.036 | 0 | 0 | 0 | 0 | 0 | 0 | 0
2035 | 9231473761.8964 | 0 | 2731121615.1533 | 0 | 0 | 0 | 0 | 0 | 0 | 0
2040 | 1788227321.1483 | 0 | 2139247129.2381 | 0 | 0 | 1890688873.1833 | 0 | 0 | 0 | 0
2045 | 0 | 19844080.3671 | 1597981063.1786 | 0 | 0 | 1930213768.1161 | 0 | 0 | 0 | 0
2050 | 0 | 0 | 1026660188.0185 | 0 | 0 | 1970001397.9248 | 0 | -37504451.0052 | 0 | 0
2055 | 0 | 0 | 0 | 0 | 0 | 1970001397.9248 | 0 | -38040228.8767 | 0 | 0
2060 | 0 | 0 | 0 | 0 | 0 | 1035792288.4124 | 0 | 0 | 0 | 0

## CO2-emission-Oil
| Wind-es-AE | Wind-es-PEM | Solar-es-AE | Solar-es-PEM | Hydro-es-AE | Hydro-es-PEM | Wind-wes-AE | Wind-wes-PEM | Solar-wes-AE | Solar-wes-PEM | Hydro-wes-AE | Hydro-wes-PEM | Nuclear-wes-AE | Nuclear-wes-PEM | Nuclear-wes-SOEC | Grid-AE | Grid-PEM | Nuclear-THP | BG | CG | SMR | EXT | BG-CCS | CG-CCS | SMR-CCS
2020 | 0 | 0 | 0 | 0 | 0 | 0 | 0 | 0 | 0 | 0 | 0 | 0 | 0 | 0 | 0 | 0 | 0 | 0 | 0 | 430635839.3427 | 714737072.775 | 0 | 0 | 0 | 0
2025 | 0 | 0 | 0 | 0 | 0 | 0 | 0 | 0 | 0 | 0 | 0 | 0 | 0 | 0 | 0 | 0 | 0 | 0 | 0 | 1144658266.6076 | 775174521.2566 | 0 | 0 | 0 | 0
2030 | 0 | 0 | 0 | 0 | 0 | 0 | 0 | 0 | 0 | 0 | 0 | 0 | 0 | 0 | 0 | 0 | 0 | 0 | 0 | 1878250806.2231 | 690493234.122 | 0 | 0 | 0 | 0
2035 | 0 | 0 | 0 | 0 | 0 | 0 | 0 | 0 | 0 | 0 | 0 | 0 | 0 | 0 | 0 | 0 | 0 | 0 | 0 | 1769058912.9783 | 0 | 0 | 0 | 0 | 0
2040 | 0 | 0 | 0 | 0 | 0 | 0 | 0 | 0 | 0 | 0 | 0 | 0 | 0 | 0 | 0 | 0 | 0 | 0 | 0 | 1999289100.6126 | 124404578.0607 | 0 | 0 | 0 | 0
2045 | 0 | 0 | 0 | 0 | 0 | 0 | 0 | 0 | 0 | 0 | 0 | 0 | 0 | 0 | 0 | 0 | 0 | 0 | 0 | 0 | 0 | 0 | 0 | 188668425.2741 | 0
2050 | 0 | 0 | 0 | 0 | 0 | 0 | 0 | 0 | 0 | 0 | 0 | 0 | 0 | 0 | 0 | 0 | 0 | 0 | 0 | 0 | 0 | 0 | 0 | 111547210.9586 | 0
2055 | 0 | 0 | 0 | 0 | 0 | 0 | 0 | 0 | 0 | 0 | 0 | 0 | 0 | 0 | 0 | 0 | 0 | 0 | 0 | 0 | 0 | 0 | 0 | 16044941.5797 | 0
2060 | 0 | 0 | 0 | 0 | 0 | 0 | 0 | 0 | 0 | 0 | 0 | 0 | 0 | 0 | 0 | 0 | 0 | 0 | 0 | 0 | 0 | 0 | 0 | 0 | 0

## CO2_Oil_CC
| CO2 | CCS
2020 | 1570296617.4346 | 0
2025 | 1648811448.3063 | 0
2030 | 1727326279.1781 | 0
2035 | 1620770437.2807 | 0
2040 | 151421459.5383 | 1362793135.845
2045 | 140765875.3486 | 1266892878.1374
2050 | 130110291.1589 | 1170992620.4298
2055 | 127867010.2768 | 1150803092.4914
2060 | 125623729.3948 | 1130613564.5529

## CO2_HVC_dir
| ETH-NSC | ETH-ESC | ETH-MTO | PRO-NSC | PRO-CC | PRO-PDH | PRO-MTO | BTX-NSC | BTX-CR | CCS_amount
2020 | 125108572.7087 | 0 | 24501316.7793 | 62663783.1582 | 0 | 0 | 36522761.1726 | 47748943.252 | 0 | 0
2025 | 165696258.0257 | 0 | 19601053.4234 | 93503746.1572 | 0 | 17800000 | 29218208.9381 | 48038106.1071 | 0 | 0
2030 | 192321861.1525 | 25597352.6993 | 15680842.7387 | 115411971.4572 | 0 | 40940000 | 23374567.1504 | 48045520.5393 | 0 | 0
2035 | 235369513.6011 | 25597352.6993 | 12544674.191 | 144718033.9264 | 0 | 71022000 | 18699653.7204 | 47897231.8957 | 0 | 0
2040 | 278470356.8626 | 20477882.1595 | 10035739.3528 | 158755510.1008 | 0 | 110128600 | 14959722.9763 | 48178980.3186 | 0 | -576906112.5935
2045 | 291018715.3183 | 72121246.8073 | 8028591.4822 | 183766159.7813 | 0 | 137469452.5817 | 11967778.381 | 48460728.7415 | 0 | -677549405.784
2050 | 286633239.1259 | 139257620.8495 | 6422873.1858 | 183766159.7813 | 0 | 165943411.2933 | 11967778.381 | 48431071.0128 | 0 | -758179938.2666
2055 | 340900415.1542 | 113660268.1502 | 5138298.5486 | 147012927.825 | 0 | 233526434.6813 | 11967778.381 | 45776704.2916 | 0 | -808184544.3287
2060 | 342850938.931 | 193258348.5952 | 4110638.8389 | 117610342.26 | 0 | 292666749.8652 | 11967778.381 | 45494955.8687 | 0 | -907163777.466

## CO2_HVC_indir
| ETH-NSC | ETH-ESC | ETH-MTO | PRO-NSC | PRO-CC | PRO-PDH | PRO-MTO | BTX-NSC | BTX-CR | MTO-re
2020 | 1411722654.3196 | 0 | 1230573110.4313 | 707096886.9238 | 1109286179.8277 | 0 | 1834347444.3676 | 574301992.5719 | 0 | -5379990401.7818
2025 | 1795154171.8744 | 0 | 945200941.2638 | 1013020100.7554 | 1118303383.4367 | 245931925 | 1408958895.9192 | 554739605.2711 | 0 | -4303992321.4254
2030 | 1997076136.8376 | 132609757.91 | 724754715.346 | 1198441470.5715 | 1122897053.1998 | 542150250 | 1080351869.0754 | 531781367.2026 | 0 | -3443193857.1403
2035 | 2281145334.8359 | 123769107.3826 | 541150187.4584 | 1402572758.4978 | 983385601.1356 | 877811970 | 806662728.9096 | 494797395.5741 | 0 | -2754555085.7123
2040 | 2506092136.4726 | 91942765.4843 | 401997282.1119 | 1428719164.1068 | 853110098.8596 | 1263932949.5 | 599235170.0472 | 462157399.3115 | 0 | -2203644068.5698
2045 | 2216094696.9409 | 273996542.0327 | 272121237.1219 | 1399371211.3088 | 676411796.3323 | 1334994429.1322 | 405636115.1088 | 393343139.6749 | 0 | -1762915254.8559
2050 | 1785845036.3964 | 432863185.6166 | 178115718.8434 | 1144940081.9799 | 516240982.8996 | 1318508968.0292 | 331884094.18 | 321629249.1266 | 0 | -1621352296.2207
2055 | 1887957559.0978 | 314042071.885 | 126660066.7331 | 814179613.8524 | 458880873.6886 | 1649326363.056 | 295008083.7155 | 270223716.9637 | 0 | -1508101929.3126
2060 | 1661414870.4324 | 467224356.7692 | 88662046.7132 | 569925729.6967 | 401520764.4775 | 1808639409.2863 | 258132073.2511 | 234990465.8857 | 0 | -1417501635.7861

## CCS_amount
CCS_amount
2020 | 0
2025 | 0
2030 | 0
2035 | 0
2040 | 0
2045 | 2792446168.6574
2050 | 3324322169.5164
2055 | 1900933520.4963
2060 | 0

## CO2_by_product
| AMM | METH | H2 | ETH | PRO | BTX
2020 | 8827574481.9835 | 33260166973.2071 | 1145372912.1177 | 3052107585.2349 | 4007312402.0364 | 947646817.8916
2025 | 6427977276.8781 | 27689893782.8079 | 1919832787.8643 | 3360097423.3778 | 4160906832.219 | 918996714.0455
2030 | 6508785668.3213 | 20219057806.3327 | 2568744040.3451 | 3684107570.5143 | 4398760348.3441 | 884744289.859
2035 | 4707211800.3277 | 13160567044.6139 | 1769058912.9783 | 3913321015.1837 | 4686151957.3347 | 829594590.0261
2040 | 3303717592.5175 | 3292502991.3731 | 2123693678.6733 | 2952728099.9264 | 4175950584.289 | 443680433.7886
2045 | 1572864727.9813 | 1537674527.4233 | 188668425.2741 | 2699275865.0344 | 3830027379.3396 | 373398216.1269
2050 | 275029491.7374 | 1118385029.3632 | 111547210.9586 | 2322084715.2586 | 3311400544.9179 | 300337458.4345
2055 | 189535962.1086 | 176385871.7813 | 16044941.5797 | 2232607951.504 | 3186622127.1104 | 248249733.7193
2060 | -15236520.1875 | -671526517.5835 | 0 | 2104922392.1468 | 2967053826.0368 | 211313976.2564

## CAPEX
| Wind | Solar | Hydro | Nuclear | Energy_stroage | AE | PEM | SOEC | THP | BG | CG | SMR | EXT
2020 | 0 | 0 | 0 | 0 | 0 | 0 | 0 | 0 | 0 | 0 | 4886355170.1299 | 1294472890.2285 | 189712557.3721
2025 | 0 | 0 | 0 | 0 | 0 | 0 | 0 | 0 | 0 | 0 | 4009717790.3637 | 1166989154.6584 | 155531951.6458
2030 | 0 | 0 | 0 | 0 | 0 | 0 | 0 | 0 | 0 | 0 | 3268754483.2773 | 1039505419.0883 | 121351345.9195
2035 | 0 | 0 | 0 | 0 | 0 | 0 | 0 | 0 | 0 | 0 | 2288128138.2941 | 799574846.7246 | 122810642.8091
2040 | 0 | 611893775.9503 | 0 | 0 | 492811443.9093 | 0 | 304992646.1787 | 0 | 0 | 0 | 1601689696.8059 | 497719600.1846 | 93368247.0099
2045 | 0 | 611893775.9503 | 0 | 0 | 492811443.9093 | 0 | 304992646.1787 | 0 | 0 | 0 | 1289513392.8935 | 310434299.3838 | 68038008.8641
2050 | 0 | 611893775.9503 | 0 | 0 | 427769968.0062 | 0 | 253733554.1108 | 0 | 0 | 33195325.0542 | 1131572283.5078 | 310434299.3838 | 65804357.8524
2055 | 0 | 1581622608.3731 | 0 | 0 | 1166649994.5589 | 0 | 694070696.2948 | 0 | 0 | 33195325.0542 | 837957101.4423 | 310434299.3838 | 82706826.2479
2060 | 0 | 2796302149.0073 | 0 | 0 | 2131116727.0417 | 0 | 1200223141.3793 | 0 | 0 | 33195325.0542 | 566072502.4686 | 124254812.6037 | 97497779.0372

## cost_AMM
| CAP | OM | FS | CCS | Next
2020 | 1301279248.714 | 615939117.0682 | 2452382615.2783 | 0 | 1838501158.7994
2025 | 1068852707.9189 | 508529915.5435 | 1950306741.3653 | 0 | 1410337166.9226
2030 | 968256834.7074 | 460225754.6112 | 2506489868.7143 | 0 | 1602091289.2359
2035 | 766521171.1629 | 359073725.2695 | 2034441015.7598 | 0 | 1208658983.1834
2040 | 641063157.807 | 292120063.3738 | 1397058568.2301 | 0 | 909852902.9827
2045 | 527322670.3343 | 236420162.3695 | 949902438.0917 | 342713417.1945 | 683649176.8352
2050 | 527322670.3343 | 236420162.3695 | 949902438.0917 | 704932501.4965 | 664556677.0219
2055 | 395492002.7508 | 177315121.7771 | 712426828.5688 | 504395580.8608 | 499642961.7353
2060 | 1080211067.7723 | 503679866.0191 | 0 | 0 | 377144833.8027

## cost_METH
| CAP | OM | FS | CCS | Next
2020 | 4608111592.7158 | 2128068536.5511 | 7237446253.4068 | 0 | 7870918367.0577
2025 | 3714591980.1773 | 1721355060.2403 | 7067883337.9423 | 0 | 6868530945.3337
2030 | 2821072367.6389 | 1314641583.9294 | 5853888501.2665 | 0 | 5219765991.8887
2035 | 1885206709.4519 | 890524061.6849 | 5317717164.4334 | 0 | 3941155329.2181
2040 | 2448364860.9614 | 1143787861.0736 | 3698299449.5462 | 0 | 2968338997.8459
2045 | 2095937628.6417 | 976800810.9565 | 2601115729.9446 | 10620535.7536 | 2236967339.7521
2050 | 2012832385.725 | 970019877.0948 | 2150911689.2906 | 13205169.086 | 1940075610.993
2055 | 4161778386.8847 | 1999639291.4485 | 768828611.0885 | 12778113.7609 | 3435093564.2194
2060 | 5704293954.3108 | 2713742062.1706 | 355935895.4726 | 0 | 5089239123.7301

## cost_next
| AMM_CAP | AMM_OM | AMM_FS | METH_CAP | METH_OM | METH_FS
2020 | 1511179647.213 | 5849.7277 | 327315661.8587 | 4475686671.1992 | 1790274668.4797 | 1604957027.3788
2025 | 1133384735.4098 | 4387.2957 | 276948044.2171 | 3806225725.2969 | 1522490290.1188 | 1539814929.9181
2030 | 1272688344.3313 | 4926.5355 | 329398018.3691 | 2854669293.9727 | 1141867717.5891 | 1223228980.3269
2035 | 954516258.2485 | 3694.9016 | 254139030.0332 | 2141001970.4795 | 856400788.1918 | 943752570.5468
2040 | 715887193.6864 | 2771.1762 | 193962938.1201 | 1605751477.8596 | 642300591.1438 | 720286928.8424
2045 | 536915395.2648 | 2078.3822 | 146731703.1882 | 1207571942.8409 | 483028777.1364 | 546366619.7749
2050 | 522401994.4314 | 2022.2013 | 142152660.3892 | 1048401222.1867 | 419360488.8747 | 472313899.9316
2055 | 391801495.8235 | 1516.651 | 107839949.2608 | 1014339559.3111 | 385663098.6989 | 2035090906.2094
2060 | 293851121.8677 | 1137.4882 | 83292574.4468 | 958239529.298 | 343697671.8986 | 3787301922.5335

## cost_Oil
| CAP | OM | FS | CCS
2020 | 461149776.3008 | 214033376.1938 | 2018581412.786 | 0
2025 | 548794208.5717 | 253319629.2259 | 1938639961.7448 | 0
2030 | 640282045.9387 | 294329036.8045 | 1887168059.9257 | 0
2035 | 558785747.2129 | 252471246.5986 | 2129105779.0779 | 0
2040 | 513047391.2701 | 228058504.9523 | 2017740214.6611 | 443787942.3398
2045 | 454423268.2035 | 200624633.6347 | 1528839144.3745 | 932859025.2743
2050 | 294248507.8061 | 128913943.0943 | 1216988079.2649 | 665333496.1756
2055 | 149366461.7196 | 63184393.1402 | 1071561938.1064 | 379386651.1105
2060 | 164157414.509 | 69139302.9712 | 1193418223.8026 | 315582536.775

## cost_HVC
| CAP_ETH | CAP_PRO | CAP_BTX | OM_ETH | OM_PRO | OM_BTX | FS(noMETH)_ETH | FS(noMETH)_PRO | FS(noMETH)_BTX | METH_import | CCS
2020 | 1293230189.9178 | 2337202764.292 | 164191156.979 | 729381983.0419 | 1318784056.7125 | 92763365.5249 | 2558860045.9624 | 3422646226.9203 | 976614635.4252 | 0 | 0
2025 | 1066437668.1319 | 1921534211.4336 | 165185482.3085 | 601501923.2683 | 1084168245.37 | 93325131.2478 | 4040736311.1985 | 5126115853.1288 | 1171476785.1799 | 0 | 0
2030 | 1078420702.9496 | 1655919841.5354 | 165210977.8298 | 612864067.1489 | 934296193.327 | 93339535.4971 | 5692625403.2103 | 7224651486.9123 | 1360634628.237 | 0 | 0
2035 | 1086757733.7105 | 1416693103.3898 | 164701067.4044 | 617856976.0449 | 799331745.0414 | 93051450.511 | 7306645507.4091 | 9476881042.7931 | 1431792646.3461 | 0 | 0
2040 | 1095277668.2287 | 1174220168.4443 | 165669897.2127 | 622953220.397 | 662431599.4154 | 93598811.9845 | 8998723685.5984 | 11873761984.3012 | 1516015743.19 | 0 | 187867087.012
2045 | 1169417996.7874 | 1262501932.0636 | 166638727.0209 | 672831181.6446 | 712209952.2781 | 94146173.4581 | 10481997701.1956 | 14173105422.7051 | 1601125398.948 | 0 | 214454990.8784
2050 | 1286379889.0418 | 1345319560.7387 | 166536744.9358 | 750296228.6163 | 758825661.8744 | 94088556.4609 | 11661946284.486 | 15800490413.563 | 1676342923.664 | 0 | 233053474.8077
2055 | 1413310289.6377 | 1415506515.7309 | 157409348.3212 | 817667560.1032 | 798066530.2065 | 88931835.2097 | 13220327192.9586 | 17637930549.9203 | 1584467423.5611 | 0 | 237004345.9578
2060 | 1558689529.7129 | 1486413707.153 | 156440518.5129 | 913300842.6271 | 837765877.5201 | 88384473.7361 | 14282816608.04 | 19341338906.8587 | 1574715275.5055 | 0 | 253212109.901

## LCOX_rmb_per_t
| AMM | METH | H2 | ETH | PRO | BTX
2020 | 3210.5449 | 2397.5801 | 14894.0371 | 7362.3529 | 8118.0505 | 5864.4271
2025 | 3509.6663 | 2679.4445 | 14233.6466 | 7849.417 | 7899.8628 | 6994.9703
2030 | 3609.5258 | 2975.7035 | 14132.0313 | 8678.2565 | 8089.6542 | 8125.5134
2035 | 3715.0672 | 3093.5298 | 14717.6069 | 8991.4718 | 8195.1016 | 8465.1616
2040 | 3979.0392 | 4453.1045 | 16457.3197 | 10417.0963 | 9126.3636 | 10122.1576
2045 | 4463.079 | 4628.6337 | 20422.1981 | 10679.6119 | 9468.1877 | 10595.499
2050 | 5120.1055 | 4818.4181 | 20141.9687 | 10969.1231 | 9874.1848 | 11068.8404
2055 | 5054.204 | 5769.6802 | 19377.654 | 11205.7655 | 10252.3395 | 11078.5519
2060 | 5683.4835 | 6361.9329 | 18864.1602 | 11097.495 | 10476.1302 | 11088.2635

## LCOX_wCC_rmb_per_t
| AMM | METH | H2 | ETH | PRO | BTX
2020 | 3210.5449 | 2397.5801 | 14894.0371 | 7362.3529 | 8118.0505 | 5864.4271
2025 | 3509.6663 | 2679.4445 | 14233.6466 | 7849.417 | 7899.8628 | 6994.9703
2030 | 3609.5258 | 2975.7035 | 14132.0313 | 8678.2565 | 8089.6542 | 8125.5134
2035 | 4516.2162 | 3721.2184 | 16558.2749 | 9598.9472 | 8721.6051 | 9282.4554
2040 | 5186.836 | 4790.4207 | 20111.9479 | 11090.4465 | 9815.6101 | 10822.2222
2045 | 5277.3251 | 4851.1057 | 20861.8758 | 11280.395 | 10085.1717 | 11217.5735
2050 | 5422.5265 | 5203.5905 | 20858.2771 | 11976.2554 | 10913.6784 | 12103.5365
2055 | 5912.4943 | 5936.8261 | 19801.9699 | 13942.1029 | 13079.1024 | 13873.3007
2060 | 5555.4209 | 5600.3889 | 18864.1602 | 14397.6765 | 13871.0767 | 14420.3684

## production_value
| AMM | METH | H2 | ETH | PRO | BTX
2020 | 6208102139.8607 | 21844544749.7304 | 2693764565.1317 | 7594687111.7799 | 11570266248.1188 | 1233569157.8724
2025 | 5089875929.9586 | 20761059354.001 | 2740753799.4 | 8746400029.0818 | 12162135323.9421 | 1480286889.7082
2030 | 5878089972.7954 | 17292415490.1846 | 2821779142.5276 | 10509006611.0173 | 13534975927.1057 | 1719799650.495
2035 | 4537472670.6039 | 13482846172.3895 | 2940362772.7423 | 12040498132.1414 | 15162344419.7788 | 1786157739.5792
2040 | 3644910152.3154 | 14556314188.1515 | 3202634053.0587 | 15297789252.5659 | 18517319071.0845 | 2148349046.987
2045 | 3066227970.2161 | 11378264784.2535 | 3116746071.2828 | 17065511217.3914 | 20903982618.9032 | 2261963017.0411
2050 | 3422533852.3427 | 10283529747.8525 | 2305484026.1396 | 18589382633.445 | 23120256829.166 | 2361567389.6566
2055 | 2533861505.6969 | 13822689891.6707 | 1663499443.8829 | 20756637619.6135 | 26238366711.7804 | 2234095138.7771
2060 | 2137007118.3966 | 17729033158.424 | 1742297477.8691 | 22369231075.7687 | 28934848208.1963 | 2222290997.8966

## H2_AMM
| Wind | Solar | Hydro | Nuclear | Grid | BG | CG | SMR | EXT | BG-CCS | CG-CCS | SMR-CCS | AE | PEM | SOEC | Energy_stroage | Non_Energy_stroage
2020 | 0 | 0 | 0 | 0 | 0 | 0 | 221074087.1503 | 126984709.0142 | 0 | 0 | 0 | 0 | 0 | 0 | 0 | 0 | 0
2025 | 0 | 0 | 0 | 0 | 0 | 0 | 174257595.6653 | 86786501.4581 | 0 | 0 | 0 | 0 | 0 | 0 | 0 | 0 | 0
2030 | 0 | 0 | 0 | 0 | 0 | 0 | 159104518.7834 | 134024345.04 | 0 | 0 | 0 | 0 | 0 | 0 | 0 | 0 | 0
2035 | 0 | 0 | 0 | 0 | 0 | 0 | 140761046.3329 | 79085601.5347 | 0 | 0 | 0 | 0 | 0 | 0 | 0 | 0 | 0
2040 | 0 | 0 | 0 | 0 | 0 | 0 | 140738127.8713 | 24146858.0293 | 0 | 0 | 0 | 0 | 0 | 0 | 0 | 0 | 0
2045 | 0 | 0 | 0 | 0 | 0 | 0 | 66855278.6777 | 0 | 0 | 0 | 56808460.7478 | 0 | 0 | 0 | 0 | 0 | 0
2050 | 0 | 0 | 0 | 0 | 0 | 0 | 0 | 0 | 0 | 0 | 120320975.4916 | 0 | 0 | 0 | 0 | 0 | 0
2055 | 0 | 0 | 0 | 0 | 0 | 0 | 0 | 0 | 0 | 0 | 90240731.6187 | 0 | 0 | 0 | 0 | 0 | 0
2060 | 0 | 67680548.714 | 0 | 0 | 0 | 0 | 0 | 0 | 0 | 0 | 0 | 0 | 0 | 67680548.714 | 0 | 51619449.4865 | 16061099.2275

## H2_METH
| Wind | Solar | Hydro | Nuclear | Grid | BG | CG | SMR | EXT | BG-CCS | CG-CCS | SMR-CCS | AE | PEM | SOEC | Energy_stroage | Non_Energy_stroage
2020 | 0 | 0 | 0 | 0 | 0 | 0 | 915427117.4168 | 250791181.3902 | 0 | 0 | 0 | 0 | 0 | 0 | 0 | 0 | 0
2025 | 0 | 0 | 0 | 0 | 0 | 0 | 734812989.6816 | 256965572.2082 | 0 | 0 | 0 | 0 | 0 | 0 | 0 | 0 | 0
2030 | 0 | 0 | 0 | 0 | 0 | 0 | 537396251.8737 | 206437669.5436 | 0 | 0 | 0 | 0 | 0 | 0 | 0 | 0 | 0
2035 | 0 | 0 | 0 | 0 | 0 | 0 | 325361033.2864 | 232514407.7766 | 0 | 0 | 0 | 0 | 0 | 0 | 0 | 0 | 0
2040 | 0 | 86627926.5531 | 0 | 0 | 0 | 0 | 149653560.809 | 182125093.4351 | 0 | 0 | 0 | 0 | 0 | 86627926.5531 | 0 | 65727667.3391 | 20900259.2141
2045 | 0 | 88438885.3755 | 0 | 0 | 0 | 0 | 88438885.3755 | 136044333.7571 | 0 | 0 | 1731847.0139 | 0 | 0 | 88438885.3755 | 0 | 67190288.5079 | 21248596.8676
2050 | 0 | 90261882.2322 | 0 | 0 | 0 | 0 | 90261882.2322 | 87404853.8448 | 0 | 5250623.1407 | 0 | 0 | 0 | 90261882.2322 | 0 | 68664947.711 | 21596934.5212
2055 | 0 | 260145499.61 | 0 | 0 | 0 | 0 | 90261882.2322 | 0 | 0 | 5325632.0427 | 0 | 0 | 0 | 260145499.61 | 0 | 198156847.087 | 61988652.5229
2060 | 0 | 415594798.654 | 0 | 0 | 0 | 0 | 47458119.3964 | 0 | 0 | 0 | 0 | 0 | 0 | 415594798.654 | 0 | 316971051.8545 | 98623746.7995

## H2_Oil
| Wind | Solar | Hydro | Nuclear | Grid | BG | CG | SMR | EXT | BG-CCS | CG-CCS | SMR-CCS | AE | PEM | SOEC | Energy_stroage | Non_Energy_stroage
2020 | 0 | 0 | 0 | 0 | 0 | 0 | 20313011.2898 | 68070197.4071 | 92478739.8485 | 0 | 0 | 0 | 0 | 0 | 0 | 0 | 0
2025 | 0 | 0 | 0 | 0 | 0 | 0 | 53993314.4626 | 73826144.8816 | 64735117.894 | 0 | 0 | 0 | 0 | 0 | 0 | 0 | 0
2030 | 0 | 0 | 0 | 0 | 0 | 0 | 88596736.1426 | 65761260.3926 | 45314582.5258 | 0 | 0 | 0 | 0 | 0 | 0 | 0 | 0
2035 | 0 | 0 | 0 | 0 | 0 | 0 | 83446175.1405 | 0 | 116339210.8101 | 0 | 0 | 0 | 0 | 0 | 0 | 0 | 0
2040 | 0 | 0 | 0 | 0 | 0 | 0 | 94306089.6515 | 11848055.0534 | 88448264.1195 | 0 | 0 | 0 | 0 | 0 | 0 | 0 | 0
2045 | 0 | 0 | 0 | 0 | 0 | 0 | 0 | 0 | 64452787.44 | 0 | 88162815.5486 | 0 | 0 | 0 | 0 | 0 | 0
2050 | 0 | 0 | 0 | 0 | 0 | 0 | 0 | 0 | 62336837.3075 | 0 | 52124864.9339 | 0 | 0 | 0 | 0 | 0 | 0
2055 | 0 | 0 | 0 | 0 | 0 | 0 | 0 | 0 | 78348640.4289 | 0 | 7497636.2522 | 0 | 0 | 0 | 0 | 0 | 0
2060 | 0 | 0 | 0 | 0 | 0 | 0 | 0 | 0 | 92360192.9725 | 0 | 0 | 0 | 0 | 0 | 0 | 0 | 0

## AMM_product
| Wind | Solar | Hydro | Nuclear | Grid | BG | CG | SMR | EXT | BG-CCS | CG-CCS | SMR-CCS | AE | PEM | SOEC | Energy_stroage | Non_Energy_stroage
2020 | 0 | 0 | 0 | 0 | 0 | 0 | 1228189373.0573 | 705470605.6346 | 0 | 0 | 0 | 0 | 0 | 0 | 0 | 0 | 0
2025 | 0 | 0 | 0 | 0 | 0 | 0 | 968097753.6962 | 482147230.3227 | 0 | 0 | 0 | 0 | 0 | 0 | 0 | 0 | 0
2030 | 0 | 0 | 0 | 0 | 0 | 0 | 883913993.241 | 744579694.6668 | 0 | 0 | 0 | 0 | 0 | 0 | 0 | 0 | 0
2035 | 0 | 0 | 0 | 0 | 0 | 0 | 782005812.9604 | 439364452.9704 | 0 | 0 | 0 | 0 | 0 | 0 | 0 | 0 | 0
2040 | 0 | 0 | 0 | 0 | 0 | 0 | 781878488.174 | 134149211.2741 | 0 | 0 | 0 | 0 | 0 | 0 | 0 | 0 | 0
2045 | 0 | 0 | 0 | 0 | 0 | 0 | 371418214.8759 | 0 | 0 | 0 | 315602559.7102 | 0 | 0 | 0 | 0 | 0 | 0
2050 | 0 | 0 | 0 | 0 | 0 | 0 | 0 | 0 | 0 | 0 | 668449863.8423 | 0 | 0 | 0 | 0 | 0 | 0
2055 | 0 | 0 | 0 | 0 | 0 | 0 | 0 | 0 | 0 | 0 | 501337397.8817 | 0 | 0 | 0 | 0 | 0 | 0
2060 | 0 | 376003048.4113 | 0 | 0 | 0 | 0 | 0 | 0 | 0 | 0 | 0 | 0 | 0 | 376003048.4113 | 0 | 286774719.3695 | 89228329.0418

## METH_product
| Coal-based | Coal-based-CCS | Gas-based | Gas-based-CCS | By-product-based | Coal-GH-based | Biomass-based | Biomass-based-CCS | CO2-GH-based | DAC-GH-based
2020 | 7151774354.8187 | 0 | 1959306104.6107 | 0 | 0 | 0 | 0 | 0 | 0 | 0
2025 | 5740726481.8873 | 0 | 2007543532.8763 | 0 | 0 | 0 | 0 | 0 | 0 | 0
2030 | 4198408217.7633 | 0 | 1612794293.3094 | 0 | 0 | 0 | 0 | 0 | 0 | 0
2035 | 2541883072.5502 | 0 | 1816518810.7544 | 0 | 0 | 0 | 0 | 0 | 0 | 0
2040 | 492387767.6239 | 0 | 1422852292.462 | 0 | 0 | 1353561352.3926 | 0 | 0 | 0 | 0
2045 | 0 | 13530054.7957 | 1062846357.4773 | 0 | 0 | 1381857583.9922 | 0 | 0 | 0 | 0
2050 | 0 | 0 | 682850420.6627 | 0 | 0 | 1410341909.878 | 0 | 41020493.287 | 0 | 0
2055 | 0 | 0 | 0 | 0 | 0 | 1410341909.878 | 0 | 41606500.3339 | 0 | 943797874.3211
2060 | 0 | 0 | 0 | 0 | 0 | 741533115.568 | 0 | 0 | 0 | 2045203773.6538

## Oil_product
| Wind | Solar | Hydro | Nuclear | Grid | BG | CG | SMR | EXT | BG-CCS | CG-CCS | SMR-CCS | AE | PEM | SOEC | Energy_stroage | Non_Energy_stroage
2020 | 0 | 0 | 0 | 0 | 0 | 0 | 1692750940.8125 | 5672516450.5951 | 7706561654.0436 | 0 | 0 | 0 | 0 | 0 | 0 | 0 | 0
2025 | 0 | 0 | 0 | 0 | 0 | 0 | 4499442871.8854 | 6152178740.1319 | 5394593157.8305 | 0 | 0 | 0 | 0 | 0 | 0 | 0 | 0
2030 | 0 | 0 | 0 | 0 | 0 | 0 | 7383061345.2165 | 5480105032.7145 | 3776215210.4814 | 0 | 0 | 0 | 0 | 0 | 0 | 0 | 0
2035 | 0 | 0 | 0 | 0 | 0 | 0 | 6953847928.3738 | 0 | 9694934234.1779 | 0 | 0 | 0 | 0 | 0 | 0 | 0 | 0
2040 | 0 | 0 | 0 | 0 | 0 | 0 | 7858840804.2949 | 987337921.1166 | 7370688676.6217 | 0 | 0 | 0 | 0 | 0 | 0 | 0 | 0
2045 | 0 | 0 | 0 | 0 | 0 | 0 | 0 | 0 | 5371065619.9962 | 0 | 7346901295.7195 | 0 | 0 | 0 | 0 | 0 | 0
2050 | 0 | 0 | 0 | 0 | 0 | 0 | 0 | 0 | 5194736442.2915 | 0 | 4343738744.4952 | 0 | 0 | 0 | 0 | 0 | 0
2055 | 0 | 0 | 0 | 0 | 0 | 0 | 0 | 0 | 6529053369.0734 | 0 | 624803021.0167 | 0 | 0 | 0 | 0 | 0 | 0
2060 | 0 | 0 | 0 | 0 | 0 | 0 | 0 | 0 | 7696682747.7121 | 0 | 0 | 0 | 0 | 0 | 0 | 0 | 0

## CDR_amount
CDR_amount
2020 | 0
2025 | 0
2030 | 0
2035 | 0
2040 | 0
2045 | 465715018.4775
2050 | 1789762592.2147
2055 | 4437857739.6892
2060 | 4722150886.0638

## CDR_cost
CDR_cost
2020 | 0
2025 | 0
2030 | 0
2035 | 0
2040 | 0
2045 | 697728652.1028
2050 | 2528283069.2159
2055 | 6091261522.0498
2060 | 6292266055.68

## heat_output_GJ
| Biomass-AMM | Biomass-METH | Biomass-ETH | Biomass-PRO | Biomass-BTX | NG-AMM | NG-METH | NG-ETH | NG-PRO | NG-BTX
2020 | 0 | 0 | 0 | 0 | 0 | 9112704.8485 | 115494913.0186 | 949484.4755 | 0 | 3445263.1272
2025 | 0 | 0 | 0 | 0 | 0 | 6834528.6364 | 98219500.4626 | 3770095.1071 | 0 | 3466127.2984
2030 | 0 | 0 | 0 | 0 | 0 | 7674556.2762 | 73664625.347 | 6344385.3601 | 797946.3012 | 3466662.2771
2035 | 575591.7207 | 5524846.901 | 695314.4746 | 334127.5437 | 0 | 5180325.4864 | 49723622.1092 | 8237594.28 | 3007147.893 | 3455962.7022
2040 | 431693.7905 | 4143635.1758 | 1128402.3006 | 582982.8552 | 347629.1895 | 3885244.1148 | 37292716.5819 | 10155620.7052 | 5246845.6967 | 3128662.7051
2045 | 323770.3429 | 3116134.5006 | 1343453.2017 | 787057.689 | 349662.1087 | 2913933.0861 | 28045210.5058 | 12091078.8155 | 7083519.2007 | 3146958.9782
2050 | 315018.4822 | 2705395.1016 | 1508419.7972 | 896473.2306 | 349448.1172 | 2835166.3395 | 24348555.9143 | 13575778.1749 | 8068259.0757 | 3145033.0547
2055 | 236263.8616 | 2962148.8814 | 1723947.838 | 1119239.4869 | 330295.8781 | 2126374.7546 | 26659339.9323 | 15515530.5423 | 10073155.3821 | 2972662.9026
2060 | 177197.8962 | 3370519.7918 | 1935211.2235 | 1318688.7697 | 328262.9588 | 1594781.066 | 30334678.126 | 17416901.0114 | 11868198.9271 | 2954366.6295

## heat_input_GJ
| Biomass-AMM | Biomass-METH | Biomass-ETH | Biomass-PRO | Biomass-BTX | NG-AMM | NG-METH | NG-ETH | NG-PRO | NG-BTX
2020 | 0 | 0 | 0 | 0 | 0 | 9592320.8931 | 121573592.6512 | 999457.3426 | 0 | 3626592.7655
2025 | 0 | 0 | 0 | 0 | 0 | 7194240.6698 | 103388947.8554 | 3968521.1653 | 0 | 3648555.0509
2030 | 0 | 0 | 0 | 0 | 0 | 8078480.2907 | 77541710.8915 | 6678300.3791 | 839943.475 | 3649118.1864
2035 | 959319.5345 | 9208078.1684 | 1158857.4577 | 556879.2394 | 0 | 5452974.1962 | 52340654.8518 | 8671151.8737 | 3165418.8347 | 3637855.476
2040 | 719489.6509 | 6906058.6263 | 1880670.501 | 971638.092 | 579381.9824 | 4089730.6472 | 39255491.1388 | 10690127.0581 | 5522995.4703 | 3293329.1633
2045 | 539617.2382 | 5193557.5011 | 2239088.6695 | 1311762.8149 | 582770.1812 | 3067297.9854 | 29521274.2167 | 12727451.3847 | 7456336.0007 | 3312588.3981
2050 | 525030.8036 | 4508991.836 | 2514032.9954 | 1494122.0511 | 582413.5287 | 2984385.6206 | 25630058.8572 | 14290292.8157 | 8492904.2903 | 3310561.1102
2055 | 393773.1027 | 4936914.8023 | 2873246.3967 | 1865399.1448 | 550493.1301 | 2238289.2154 | 28062463.0866 | 16332137.413 | 10603321.4549 | 3129118.8449
2060 | 295329.827 | 5617532.9863 | 3225352.0391 | 2197814.6161 | 547104.9314 | 1678716.9116 | 31931240.1326 | 18333580.012 | 12492840.9759 | 3109859.61

## ele_input_MWh
| AMM | METH | ETH | PRO | BTX
2020 | 2926174.5673 | 1277816.5631 | 260139.5475 | 356404.5231 | 87434.3531
2025 | 2194630.9255 | 1086684.2636 | 248235.1849 | 394768.1954 | 87963.8469
2030 | 2464371.6398 | 815013.1977 | 242947.304 | 461916.5044 | 87977.4236
2035 | 1848278.7299 | 611259.8983 | 245768.6392 | 564822.9788 | 87705.8884
2040 | 1386209.0474 | 458444.9237 | 251761.44 | 704789.6569 | 88221.8054
2045 | 1039656.7855 | 344763.9531 | 260149.0996 | 806953.4924 | 88737.7224
2050 | 1011553.744 | 299320.4272 | 265916.3995 | 923452.8204 | 88683.4153
2055 | 758665.308 | 327727.2396 | 281666.2804 | 1188363.1368 | 83822.9342
2060 | 568998.981 | 372908.7198 | 299442.8431 | 1421597.1819 | 83307.0172

## CO2_heat_kg
| Biomass-AMM | Biomass-METH | Biomass-ETH | Biomass-PRO | Biomass-BTX | NG-AMM | NG-METH | NG-ETH | NG-PRO | NG-BTX
2020 | 0 | 0 | 0 | 0 | 0 | 694181117.2656 | 8798088941.8604 | 72329149.7934 | 0 | 262450792.242
2025 | 0 | 0 | 0 | 0 | 0 | 520635837.9492 | 7482094910.5865 | 287195610.6502 | 0 | 264040168.1577
2030 | 0 | 0 | 0 | 0 | 0 | 584626863.1451 | 5611571182.9398 | 483298053.7507 | 60785383.059 | 264080921.3863
2035 | 0 | 0 | 0 | 0 | 0 | 394623132.6229 | 3787810548.4844 | 627517569.807 | 229076363.0391 | 263265856.8141
2040 | 0 | 0 | 0 | 0 | 0 | 295967349.4672 | 2840857911.3633 | 773627616.0493 | 399690461.6632 | 238333031.5511
2045 | 0 | 0 | 0 | 0 | 0 | 221975512.1004 | 2136408002.5215 | 921065560.738 | 539603263.2088 | 239726791.9696
2050 | 0 | 0 | 0 | 0 | 0 | 215975275.1716 | 1854806890.978 | 1034165927.4525 | 614618073.637 | 239580080.3466
2055 | 0 | 0 | 0 | 0 | 0 | 161981456.3787 | 2030836144.4254 | 1181930996.9915 | 767345631.6031 | 226449390.0888
2060 | 0 | 0 | 0 | 0 | 0 | 121486092.284 | 2310813430.6515 | 1326772237.71 | 904087175.8892 | 225055629.6703

## CO2_ele_kg
| AMM | METH | ETH | PRO | BTX
2020 | 2113283272.4817 | 922839121.8386 | 187872781.2027 | 257395346.5866 | 63145089.8257
2025 | 1301822145.5141 | 644604804.9189 | 147249388.1404 | 234170572.0126 | 52178834.5096
2030 | 1143887384.0482 | 378304675.9854 | 112768850.0794 | 214407783.8308 | 40836480.7308
2035 | 498055669.3337 | 164716204.7921 | 66227275.2085 | 152202848.1059 | 23634105.7422
2040 | 103646850.4734 | 34277926.9463 | 18824202.8686 | 52697122.6494 | 6596344.3877
2045 | 61802397.6166 | 20494493.1926 | 15464563.225 | 47969350.3565 | 5275013.9058
2050 | 44629751.1853 | 13206017.2481 | 11732231.5465 | 40742738.4367 | 3912712.2835
2055 | 16736156.6945 | 7229662.905 | 6213558.1455 | 26215290.7976 | 1849133.9282
2060 | 0 | 0 | 0 | 0 | 0

## CO2_sum_kg
| AMM | Oil | METH_burn | CDR | CC_net | HVC_dir_net | HVC_indir | METH_re | heat_net | ele
2020 | 6020110092.2362 | 1145372912.1177 | 28919229311.2898 | 0 | 1570296617.4346 | 296545377.0708 | 6867328268.4419 | -5379990401.7818 | 9827050001.1614 | 3544535611.9353
2025 | 4605519293.4148 | 1919832787.8643 | 23867186388.728 | 0 | 1648811448.3063 | 373857372.6514 | 7081309023.5205 | -4303992321.4254 | 8553966527.3436 | 2380025745.0955
2030 | 4780271421.128 | 2568744040.3451 | 17672375804.5478 | 0 | 1727326279.1781 | 461372115.7375 | 7330062620.1429 | -3443193857.1403 | 7004362404.2809 | 1890205174.6746
2035 | 3814532998.3711 | 1769058912.9783 | 11962595377.0497 | 0 | 1620770437.2807 | 555848460.0337 | 7511295083.794 | -2754555085.7123 | 5302293470.7675 | 904836103.1823
2040 | 3237190320.1802 | 2123693678.6733 | 5818163323.5696 | 0 | 151421459.5383 | 64100679.1771 | 7607186965.8938 | -2203644068.5698 | -570459965.6818 | 216042447.3254
2045 | 1538902013.9668 | 188668425.2741 | 3548038911.6617 | -465715018.4775 | 140765875.3486 | 75283267.3093 | 6971969167.6524 | -1762915254.8559 | -509043208.1257 | 151005818.2966
2050 | 257486887.5521 | 111547210.9586 | 2959157134.9381 | -1789762592.2147 | 130110291.1589 | 84242215.363 | 6030027317.0717 | -1621352296.2207 | -496547469.6926 | 114223450.7001
2055 | 193115165.664 | 16044941.5797 | 1931961169.048 | -4437857739.6892 | 127867010.2768 | 89798282.7032 | 5816278348.992 | -1508101929.3126 | -547893193.3421 | 58243802.4709
2060 | 0 | 0 | 1035792288.4124 | -4722150886.0638 | 125623729.3948 | 100795975.274 | 5490509716.5119 | -1417501635.7861 | -613069187.7431 | 0

## cost_heat
| AMM | METH | ETH | PRO | BTX | CCS
2020 | 994218817.6227 | 12600782947.786 | 103591123.4096 | 0 | 375886796.4815 | 0
2025 | 840325174.6623 | 12076373261.8651 | 463544159.0662 | 0 | 426170432.8672 | 0
2030 | 1049904809.5739 | 10077565616.0243 | 867933006.6375 | 109161706.4637 | 474250923.0394 | 0
2035 | 778227691.6287 | 7469858748.2216 | 1210936910.7033 | 451756510.1409 | 472787185.6226 | 0
2040 | 587159203.3926 | 5635877981.7785 | 1534772587.5158 | 792931833.5155 | 472820509.4232 | 5118936335.7758
2045 | 463770345.945 | 4463567485.5927 | 1924369448.2315 | 1127385582.6864 | 500857847.751 | 4567822338.664
2050 | 474002525.2179 | 4070758328.3163 | 2269691568.7102 | 1348906807.5828 | 525808164.7817 | 4455693717.2783
2055 | 358329900.742 | 4492547050.2867 | 2614627787.058 | 1697496060.0694 | 500943683.8492 | 4916436812.8296
2060 | 270868430.6779 | 5152247436.5766 | 2958204574.1941 | 2015775385.6846 | 501789662.3222 | 5501283753.9481

## cost_ele
| AMM | METH | ETH | PRO | BTX
2020 | 1282018856.6949 | 559838414.1391 | 113972627.9472 | 156148346.1524 | 38306836.0585
2025 | 1018702479.2836 | 504416455.9589 | 115225660.6546 | 183243266.4527 | 40831006.1894
2030 | 1208127883.2999 | 399550195.0753 | 119101927.3824 | 226448884.4398 | 43129849.7691
2035 | 828304934.11 | 273935733.6092 | 110141058.9327 | 253125057.7679 | 39305337.9468
2040 | 562885466.8089 | 186156615.684 | 102230508.4102 | 286187610.5886 | 35823436.7269
2045 | 421371667.1558 | 139732422.9661 | 105438122.7795 | 327057297.3156 | 35965294.058
2050 | 409210524.978 | 121086071.677 | 107572919.4721 | 373570475.7911 | 35875688.4164
2055 | 294119344.6376 | 127053286.7484 | 109196375.4278 | 460704586.461 | 32496472.6996
2060 | 210998096.6563 | 138283253.1122 | 111040392.0984 | 527161400.3035 | 30892185.4944

## CCS_heat
| Biomass-AMM | Biomass-METH | Biomass-ETH | Biomass-PRO | Biomass-BTX | NG-AMM | NG-METH | NG-ETH | NG-PRO | NG-BTX
2020 | 0 | 0 | 0 | 0 | 0 | 0 | 0 | 0 | 0 | 0
2025 | 0 | 0 | 0 | 0 | 0 | 0 | 0 | 0 | 0 | 0
2030 | 0 | 0 | 0 | 0 | 0 | 0 | 0 | 0 | 0 | 0
2035 | 0 | 0 | 0 | 0 | 0 | 0 | 0 | 0 | 0 | 0
2040 | 66716313.0828 | 640379981.7093 | 174389446.4534 | 90097350.3481 | 53724511.0975 | 266370614.5205 | 2556772120.227 | 696264854.4443 | 359721415.4969 | 214499728.396
2045 | 50037234.8121 | 481584422.8273 | 207624585.7208 | 121636188.2943 | 54038689.525 | 199777960.8904 | 1922767202.2693 | 828959004.6642 | 485642936.8879 | 215754112.7726
2050 | 48684674.5171 | 418106515.7 | 233119423.2057 | 138545862.9168 | 54005618.1116 | 194377747.6544 | 1669326201.8802 | 930749334.7073 | 553156266.2733 | 215622072.3119
2055 | 36513505.8878 | 457786645.3017 | 266428302.2419 | 172973375.2488 | 51045726.6106 | 145783310.7408 | 1827752529.9829 | 1063737897.2923 | 690611068.4428 | 203804451.0799
2060 | 27385129.4159 | 520898513.2749 | 299078098.1754 | 203797355.3143 | 50731548.1832 | 109337483.0556 | 2079732087.5863 | 1194095013.939 | 813678458.3002 | 202550066.7033

## CCS_tot_kg
| H2_production | CC | HVC | heat
2020 | 0 | 0 | 0 | 0
2025 | 0 | 0 | 0 | 0
2030 | 0 | 0 | 0 | 0
2035 | 0 | 0 | 0 | 0
2040 | 0 | 1362793135.845 | 576906112.5935 | 5118936335.7758
2045 | 2792446168.6574 | 1266892878.1374 | 677549405.784 | 4567822338.664
2050 | 3324322169.5164 | 1170992620.4298 | 758179938.2666 | 4455693717.2783
2055 | 1900933520.4963 | 1150803092.4914 | 808184544.3287 | 4916436812.8296
2060 | 0 | 1130613564.5529 | 907163777.466 | 5501283753.9481

## CCS_cost_sum
| H2_production | CC | HVC | heat
2020 | 0 | 0 | 0 | 0
2025 | 0 | 0 | 0 | 0
2030 | 0 | 0 | 0 | 0
2035 | 0 | 0 | 0 | 0
2040 | 0 | 443787942.3398 | 187867087.012 | 1666960423.9045
2045 | 883852915.3974 | 400991423.3642 | 214454990.8784 | 1445787258.6265
2050 | 1021848236.6565 | 359946083.2336 | 233053474.8077 | 1369615378.9886
2055 | 557458700.3623 | 337479027.7493 | 237004345.9578 | 1441770817.6233
2060 | 0 | 315582536.775 | 253212109.901 | 1535545952.2338

## shadow prices_t
Dual Value (without discount)
2020 | 0
2025 | 0
2030 | 0
2035 | 207.8724
2040 | 334.888
2045 | 355.6593
2050 | 735.024
2055 | 2270.2446
2060 | 3160.2966