## X-tech-construction
| Wind | Solar | Hydro | Nuclear | Energy_stroage | AE | PEM | SOEC | THP | BG | CG | SMR | EXT
2020 | 0 | 0 | 0 | 0 | 0 | 0 | 0 | 0 | 0 | 0 | 2341.5293 | 0 | 0
2025 | 0 | 0 | 0 | 0 | 0 | 0 | 0 | 0 | 0 | 0 | 176535.8093 | 0 | 0
2030 | 0 | 0 | 0 | 0 | 0 | 0 | 0 | 0 | 0 | 0 | 1060578.1027 | 0 | 0
2035 | 0 | 0 | 0 | 0 | 0 | 0 | 0 | 0 | 0 | 0 | 762865.8111 | 199879.2732 | 186845.631
2040 | 0 | 0 | 0 | 0 | 0 | 0 | 0 | 0 | 0 | 0 | 0 | 295764.5795 | 126469.1105
2045 | 329004.3211 | 0 | 0 | 0 | 0 | 329004.3211 | 0 | 0 | 0 | 301117.737 | 0 | 0 | 155603.0654
2050 | 0 | 0 | 0 | 0 | 0 | 0 | 0 | 0 | 0 | 1199167.3423 | 0 | 0 | 84773.6406
2055 | 0 | 0 | 0 | 0 | 0 | 0 | 0 | 0 | 0 | 1032166.8781 | 0 | 0 | 153467.3155
2060 | 1753786.8598 | 0 | 0 | 0 | 0 | 2082791.1808 | 0 | 0 | 0 | 0 | 203724.5873 | 0 | 104152.8229

## x_HVC_construction
| ETH-NSC | ETH-ESC | ETH-MTO | PRO-NSC | PRO-CC | PRO-PDH | PRO-MTO | BTX-NSC | BTX-CR
2020 | 56521.1013 | 0 | 0 | 0 | 0 | 0 | 0 | 143980.9371 | 1120238.7297
2025 | 0 | 0 | 0 | 0 | 0 | 0 | 0 | 0 | 107033.8622
2030 | 142559.9016 | 100000 | 0 | 0 | 0 | 100000 | 0 | 0 | 122491.2823
2035 | 286132.4086 | 0 | 0 | 28512.1053 | 0 | 130000 | 0 | 15891.9137 | 61435.6147
2040 | 287008.9704 | 0 | 0 | 146080.1883 | 0 | 160851.03 | 0 | 118819.8154 | 0
2045 | 277371.33 | 0 | 0 | 86507.6288 | 94862.369 | 143782.3847 | 0 | 258353.3059 | 1088514.7272
2050 | 0 | 66180.4187 | 0 | 0 | 0 | 60295.5433 | 0 | 91607.2426 | 14341.8335
2055 | 100522.8819 | 249854.1256 | 0 | 0 | 0 | 87845.4466 | 100000 | 0 | 38477.1376
2060 | 103083.6795 | 194810.3633 | 100000 | 0 | 0 | 240286.9316 | 0 | 0 | 145449.7595

## u-tech-capacity
| Wind | Solar | Hydro | Nuclear | Energy_stroage | AE | PEM | SOEC | THP | BG | CG | SMR | EXT
2020 | 0 | 0 | 0 | 0 | 0 | 0 | 0 | 0 | 0 | 0 | 1559983.5851 | 1992091.285 | 1060413.8391
2025 | 0 | 0 | 0 | 0 | 0 | 0 | 0 | 0 | 0 | 0 | 1406660.1287 | 1795903.9098 | 869358.5508
2030 | 0 | 0 | 0 | 0 | 0 | 0 | 0 | 0 | 0 | 0 | 2137378.9658 | 1599716.5346 | 678303.2625
2035 | 0 | 0 | 0 | 0 | 0 | 0 | 0 | 0 | 0 | 0 | 2500901.1364 | 1143846.1651 | 487200.6471
2040 | 0 | 0 | 0 | 0 | 0 | 0 | 0 | 0 | 0 | 0 | 2101557.4959 | 783861.102 | 436613.906
2045 | 329004.3211 | 0 | 0 | 0 | 0 | 329004.3211 | 0 | 0 | 0 | 301117.737 | 1999979.7231 | 495643.8528 | 282072.176
2050 | 329004.3211 | 0 | 0 | 0 | 0 | 329004.3211 | 0 | 0 | 0 | 1500285.0794 | 1823443.9138 | 495643.8528 | 240376.706
2055 | 329004.3211 | 0 | 0 | 0 | 0 | 329004.3211 | 0 | 0 | 0 | 2532451.9574 | 762865.8111 | 495643.8528 | 238240.9561
2060 | 2082791.1808 | 0 | 0 | 0 | 0 | 2082791.1808 | 0 | 0 | 0 | 2532451.9574 | 203724.5873 | 295764.5795 | 257620.1384

## u_HVC_capacity
| ETH-NSC | ETH-ESC | ETH-MTO | PRO-NSC | PRO-CC | PRO-PDH | PRO-MTO | BTX-NSC | BTX-CR
2020 | 938637.6563 | 0 | 0 | 1011884.0623 | 864754.3721 | 0 | 0 | 219813.4166 | 1526692.238
2025 | 762214.3453 | 0 | 0 | 809507.2499 | 691803.4977 | 0 | 0 | 204646.9207 | 1552435.3986
2030 | 728350.9358 | 100000 | 0 | 607130.4374 | 518852.6233 | 100000 | 0 | 189480.4248 | 1593635.9792
2035 | 816007.1195 | 100000 | 0 | 407968.6287 | 324282.8895 | 230000 | 0 | 188310.0306 | 1563619.5546
2040 | 904539.8651 | 100000 | 0 | 326374.903 | 129713.1558 | 390851.03 | 0 | 290067.5381 | 1472167.5152
2045 | 993072.6106 | 100000 | 0 | 261099.9224 | 94862.369 | 534633.4148 | 0 | 393065.035 | 1379475.4865
2050 | 993072.6106 | 166180.4187 | 0 | 261099.9224 | 94862.369 | 594928.958 | 0 | 484672.2776 | 1286783.4577
2055 | 951035.5909 | 316034.5443 | 0 | 261099.9224 | 94862.369 | 582774.4046 | 100000 | 484672.2776 | 1202769.313
2060 | 767986.8618 | 510844.9076 | 100000 | 232587.817 | 94862.369 | 693061.3362 | 100000 | 468780.3639 | 1286783.4577

## y_HVC_production
| ETH-NSC | ETH-ESC | ETH-MTO | PRO-NSC | PRO-CC | PRO-PDH | PRO-MTO | BTX-NSC | BTX-CR
2020 | 705632.2787 | 0 | 0 | 469937.43 | 104986.021 | 0 | 0 | 219813.4166 | 1526692.238
2025 | 762214.3453 | 0 | 0 | 510789.1336 | 110235.322 | 0 | 0 | 204646.9207 | 1552435.3986
2030 | 728350.9358 | 100000 | 0 | 459425.515 | 115484.6231 | 100000 | 0 | 163717.5365 | 1593635.9792
2035 | 816007.1195 | 100000 | 0 | 407968.6287 | 108360.5717 | 230000 | 0 | 188310.0306 | 1563619.5546
2040 | 904539.8651 | 100000 | 0 | 326374.903 | 101236.5202 | 390851.03 | 0 | 290067.5381 | 1472167.5152
2045 | 993072.6106 | 100000 | 0 | 261099.9224 | 94862.369 | 534633.4148 | 0 | 393065.035 | 1379475.4865
2050 | 993072.6106 | 166180.4187 | 0 | 261099.9224 | 88488.2177 | 594928.958 | 0 | 484672.2776 | 1286783.4577
2055 | 951035.5909 | 316034.5443 | 0 | 261099.9224 | 88488.2177 | 582774.4046 | 100000 | 471598.0646 | 1202769.313
2060 | 767986.8618 | 510844.9076 | 100000 | 232587.817 | 88488.2177 | 693061.3362 | 100000 | 377278.4516 | 1286783.4577

## production_t
| AMM | METH | H2 | ETH | PRO | BTX
2020 | 1390112.3533 | 408384.4514 | 256122.4495 | 705632.2787 | 574923.451 | 1746505.6546
2025 | 1403532.368 | 535587.2868 | 242792.8503 | 762214.3453 | 621024.4557 | 1757082.3193
2030 | 1827925.4118 | 494087.6584 | 282760.5832 | 828350.9358 | 674910.1381 | 1757353.5158
2035 | 1884962.2628 | 536801.8486 | 230433.8191 | 916007.1195 | 746329.2004 | 1751929.5852
2040 | 1413721.6971 | 702529.9032 | 172825.3643 | 1004539.8651 | 818462.4532 | 1762235.0533
2045 | 1165682.3365 | 873269.8362 | 129619.0232 | 1093072.6106 | 890595.7061 | 1772540.5215
2050 | 1165682.3365 | 1139938.2871 | 97214.2674 | 1159253.0293 | 944517.0981 | 1771455.7354
2055 | 874261.7524 | 1486607.2732 | 72910.7006 | 1267070.1352 | 1032362.5446 | 1674367.3775
2060 | 655696.3143 | 1937276.9552 | 77804.5788 | 1378831.7694 | 1114137.3709 | 1664061.9094

## input-KWh-AMM
| Wind-es-AE | Wind-es-PEM | Solar-es-AE | Solar-es-PEM | Hydro-es-AE | Hydro-es-PEM | Wind-wes-AE | Wind-wes-PEM | Solar-wes-AE | Solar-wes-PEM | Hydro-wes-AE | Hydro-wes-PEM | Nuclear-wes-AE | Nuclear-wes-PEM | Nuclear-wes-SOEC | Grid-AE | Grid-PEM | Nuclear-THP | BG | CG | SMR | EXT | BG-CCS | CG-CCS | SMR-CCS
2020 | 0 | 0 | 0 | 0 | 0 | 0 | 0 | 0 | 0 | 0 | 0 | 0 | 0 | 0 | 0 | 0 | 0 | 0 | 0 | 6140946870.4262 | 6379599351.0349 | 0 | 0 | 0 | 0
2025 | 0 | 0 | 0 | 0 | 0 | 0 | 0 | 0 | 0 | 0 | 0 | 0 | 0 | 0 | 0 | 0 | 0 | 0 | 0 | 4840488772.5324 | 7559024150.8595 | 0 | 0 | 0 | 0
2030 | 0 | 0 | 0 | 0 | 0 | 0 | 0 | 0 | 0 | 0 | 0 | 0 | 0 | 0 | 0 | 0 | 0 | 0 | 0 | 10088877475.2942 | 6733264432.2113 | 0 | 0 | 0 | 0
2035 | 0 | 0 | 0 | 0 | 0 | 0 | 0 | 0 | 0 | 0 | 0 | 0 | 0 | 0 | 0 | 0 | 0 | 0 | 0 | 14235973352.7988 | 3792856168.3936 | 0 | 0 | 0 | 0
2040 | 0 | 0 | 0 | 0 | 0 | 0 | 0 | 0 | 0 | 0 | 0 | 0 | 0 | 0 | 0 | 0 | 0 | 0 | 0 | 12661575647.0196 | 1213116768.2264 | 0 | 0 | 0 | 0
2045 | 0 | 0 | 0 | 0 | 0 | 0 | 0 | 0 | 0 | 0 | 0 | 0 | 0 | 0 | 0 | 0 | 0 | 0 | 0 | 0 | 0 | 0 | 0 | 12270340383.9394 | 0
2050 | 0 | 0 | 0 | 0 | 0 | 0 | 0 | 0 | 0 | 0 | 0 | 0 | 0 | 0 | 0 | 0 | 0 | 0 | 0 | 0 | 0 | 0 | 0 | 12270340383.9394 | 0
2055 | 0 | 0 | 0 | 0 | 0 | 0 | 0 | 0 | 0 | 0 | 0 | 0 | 0 | 0 | 0 | 0 | 0 | 0 | 0 | 0 | 0 | 0 | 3922548399.629 | 5721493583.2838 | 0
2060 | 0 | 0 | 0 | 0 | 0 | 0 | 2597176427.8255 | 0 | 0 | 0 | 0 | 0 | 0 | 0 | 0 | 0 | 0 | 0 | 0 | 0 | 0 | 0 | 3922548399.629 | 0 | 0

## input-KWh-METH
| Wind-es-AE | Wind-es-PEM | Solar-es-AE | Solar-es-PEM | Hydro-es-AE | Hydro-es-PEM | Wind-wes-AE | Wind-wes-PEM | Solar-wes-AE | Solar-wes-PEM | Hydro-wes-AE | Hydro-wes-PEM | Nuclear-wes-AE | Nuclear-wes-PEM | Nuclear-wes-SOEC | Grid-AE | Grid-PEM | Nuclear-THP | BG | CG | SMR | EXT | BG-CCS | CG-CCS | SMR-CCS
2020 | 0 | 0 | 0 | 0 | 0 | 0 | 0 | 0 | 0 | 0 | 0 | 0 | 0 | 0 | 0 | 0 | 0 | 0 | 0 | 2185238690.5925 | 590945045.7859 | 0 | 0 | 0 | 0
2025 | 0 | 0 | 0 | 0 | 0 | 0 | 0 | 0 | 0 | 0 | 0 | 0 | 0 | 0 | 0 | 0 | 0 | 0 | 0 | 3122056584.1208 | 564420658.8925 | 0 | 0 | 0 | 0
2030 | 0 | 0 | 0 | 0 | 0 | 0 | 0 | 0 | 0 | 0 | 0 | 0 | 0 | 0 | 0 | 0 | 0 | 0 | 0 | 2283276874.5299 | 1011369852.2929 | 0 | 0 | 0 | 0
2035 | 0 | 0 | 0 | 0 | 0 | 0 | 0 | 0 | 0 | 0 | 0 | 0 | 0 | 0 | 0 | 0 | 0 | 0 | 0 | 1267809438.422 | 2095887565.7297 | 0 | 0 | 0 | 0
2040 | 0 | 0 | 0 | 0 | 0 | 0 | 0 | 0 | 0 | 0 | 0 | 0 | 0 | 0 | 0 | 0 | 0 | 0 | 0 | 252342002.3141 | 3899545076.3696 | 0 | 0 | 0 | 0
2045 | 0 | 0 | 0 | 0 | 0 | 0 | 0 | 0 | 0 | 0 | 0 | 0 | 0 | 0 | 0 | 0 | 0 | 0 | 1957265290.6339 | 0 | 3717328895.9348 | 0 | 0 | 0 | 0
2050 | 0 | 0 | 0 | 0 | 0 | 0 | 0 | 0 | 0 | 0 | 0 | 0 | 0 | 0 | 0 | 0 | 0 | 0 | 0 | 0 | 0 | 0 | 9751853015.8418 | 0 | 0
2055 | 0 | 0 | 0 | 0 | 0 | 0 | 0 | 0 | 0 | 0 | 0 | 0 | 0 | 0 | 0 | 0 | 0 | 0 | 0 | 0 | 0 | 0 | 12538389323.7389 | 0 | 0
2060 | 0 | 0 | 0 | 0 | 0 | 0 | 1238865733.657 | 0 | 0 | 0 | 0 | 0 | 0 | 0 | 0 | 0 | 0 | 0 | 0 | 1527934404.8436 | 0 | 0 | 12538389323.7389 | 0 | 0

## input-KWh-Oil
| Wind-es-AE | Wind-es-PEM | Solar-es-AE | Solar-es-PEM | Hydro-es-AE | Hydro-es-PEM | Wind-wes-AE | Wind-wes-PEM | Solar-wes-AE | Solar-wes-PEM | Hydro-wes-AE | Hydro-wes-PEM | Nuclear-wes-AE | Nuclear-wes-PEM | Nuclear-wes-SOEC | Grid-AE | Grid-PEM | Nuclear-THP | BG | CG | SMR | EXT | BG-CCS | CG-CCS | SMR-CCS
2020 | 0 | 0 | 0 | 0 | 0 | 0 | 0 | 0 | 0 | 0 | 0 | 0 | 0 | 0 | 0 | 0 | 0 | 0 | 0 | 1598093724.3407 | 4402574798.1542 | 4365370304.1488 | 0 | 0 | 0
2025 | 0 | 0 | 0 | 0 | 0 | 0 | 0 | 0 | 0 | 0 | 0 | 0 | 0 | 0 | 0 | 0 | 0 | 0 | 0 | 2587405608.8354 | 4774852097.9967 | 3055759212.9042 | 0 | 0 | 0
2030 | 0 | 0 | 0 | 0 | 0 | 0 | 0 | 0 | 0 | 0 | 0 | 0 | 0 | 0 | 0 | 0 | 0 | 0 | 0 | 3658187893.4757 | 4253239724.9789 | 4126242751.7796 | 0 | 0 | 0
2035 | 0 | 0 | 0 | 0 | 0 | 0 | 0 | 0 | 0 | 0 | 0 | 0 | 0 | 0 | 0 | 0 | 0 | 0 | 0 | 3252975731.8272 | 2509768072.5148 | 3897605176.71 | 0 | 0 | 0
2040 | 0 | 0 | 0 | 0 | 0 | 0 | 0 | 0 | 0 | 0 | 0 | 0 | 0 | 0 | 0 | 0 | 0 | 0 | 0 | 2847763570.1787 | 766296420.0507 | 3492911248.1601 | 0 | 0 | 0
2045 | 0 | 0 | 0 | 0 | 0 | 0 | 719628180.5228 | 0 | 0 | 0 | 0 | 0 | 0 | 0 | 0 | 0 | 0 | 0 | 0 | 0 | 0 | 2256577407.6477 | 0 | 2729507539.1451 | 0
2050 | 0 | 0 | 0 | 0 | 0 | 0 | 719628180.5228 | 0 | 0 | 0 | 0 | 0 | 0 | 0 | 0 | 0 | 0 | 0 | 0 | 0 | 0 | 1923013648.368 | 0 | 1405488969.6454 | 0
2055 | 0 | 0 | 0 | 0 | 0 | 0 | 719628180.5228 | 0 | 0 | 0 | 0 | 0 | 0 | 0 | 0 | 0 | 0 | 0 | 0 | 0 | 0 | 1905927648.8872 | 0 | 0 | 0
2060 | 0 | 0 | 0 | 0 | 0 | 0 | 719628180.5228 | 0 | 0 | 0 | 0 | 0 | 0 | 0 | 0 | 0 | 0 | 0 | 0 | 0 | 0 | 2060961107.2393 | 0 | 0 | 0

## HVC_feedstock_t
| ETH-NSC | ETH-MTO | ETH-ESC | PRO-NSC | PRO-MTO | PRO-CC | PRO-PDH | BTX-NSC | BTX-CR
2020 | 720032.9374 | 0 | 0 | 479527.9898 | 0 | 1312325.2623 | 0 | 224299.4047 | 3816730.595
2025 | 777769.7401 | 0 | 0 | 521213.4017 | 0 | 1377941.5254 | 0 | 208823.3885 | 3881088.4964
2030 | 743215.2407 | 0 | 125000 | 468801.546 | 0 | 1443557.7885 | 117000 | 167058.7108 | 3984089.9481
2035 | 832660.3261 | 0 | 125000 | 416294.5191 | 0 | 1354507.1457 | 269100 | 192153.0924 | 3909048.8865
2040 | 922999.8623 | 0 | 125000 | 333035.6153 | 0 | 1265456.5029 | 457295.7051 | 295987.2838 | 3680418.788
2045 | 1013339.3986 | 0 | 125000 | 266428.4922 | 0 | 1185779.612 | 625521.0953 | 401086.7704 | 3448688.7162
2050 | 1013339.3986 | 0 | 207725.5234 | 266428.4922 | 0 | 1106102.7211 | 696066.8809 | 494563.5486 | 3216958.6444
2055 | 970444.4805 | 0 | 395043.1804 | 266428.4922 | 327000 | 1106102.7211 | 681846.0533 | 481222.5149 | 3006923.2824
2060 | 783660.0631 | 327000 | 638556.1345 | 237334.5072 | 327000 | 1106102.7211 | 810881.7633 | 384978.0119 | 3216958.6444

## CO2-emission-AMM
| Wind-es-AE | Wind-es-PEM | Solar-es-AE | Solar-es-PEM | Hydro-es-AE | Hydro-es-PEM | Wind-wes-AE | Wind-wes-PEM | Solar-wes-AE | Solar-wes-PEM | Hydro-wes-AE | Hydro-wes-PEM | Nuclear-wes-AE | Nuclear-wes-PEM | Nuclear-wes-SOEC | Grid-AE | Grid-PEM | Nuclear-THP | BG | CG | SMR | EXT | BG-CCS | CG-CCS | SMR-CCS
2020 | 0 | 0 | 0 | 0 | 0 | 0 | 0 | 0 | 0 | 0 | 0 | 0 | 0 | 0 | 0 | 0 | 0 | 0 | 0 | 2343385325.7546 | 1466673389.2929 | 0 | 0 | 0 | 0
2025 | 0 | 0 | 0 | 0 | 0 | 0 | 0 | 0 | 0 | 0 | 0 | 0 | 0 | 0 | 0 | 0 | 0 | 0 | 0 | 1847130515.5984 | 1737823797.5539 | 0 | 0 | 0 | 0
2030 | 0 | 0 | 0 | 0 | 0 | 0 | 0 | 0 | 0 | 0 | 0 | 0 | 0 | 0 | 0 | 0 | 0 | 0 | 0 | 3849915644.5722 | 1547981185.4007 | 0 | 0 | 0 | 0
2035 | 0 | 0 | 0 | 0 | 0 | 0 | 0 | 0 | 0 | 0 | 0 | 0 | 0 | 0 | 0 | 0 | 0 | 0 | 0 | 5432447431.428 | 871979713.0671 | 0 | 0 | 0 | 0
2040 | 0 | 0 | 0 | 0 | 0 | 0 | 0 | 0 | 0 | 0 | 0 | 0 | 0 | 0 | 0 | 0 | 0 | 0 | 0 | 4831657266.9027 | 278896210.2728 | 0 | 0 | 0 | 0
2045 | 0 | 0 | 0 | 0 | 0 | 0 | 0 | 0 | 0 | 0 | 0 | 0 | 0 | 0 | 0 | 0 | 0 | 0 | 0 | 0 | 0 | 0 | 0 | 449020836.0099 | 0
2050 | 0 | 0 | 0 | 0 | 0 | 0 | 0 | 0 | 0 | 0 | 0 | 0 | 0 | 0 | 0 | 0 | 0 | 0 | 0 | 0 | 0 | 0 | 0 | 449020836.0099 | 0
2055 | 0 | 0 | 0 | 0 | 0 | 0 | 0 | 0 | 0 | 0 | 0 | 0 | 0 | 0 | 0 | 0 | 0 | 0 | 0 | 0 | 0 | 0 | -892943627.248 | 209372336.1867 | 0
2060 | 0 | 0 | 0 | 0 | 0 | 0 | 0 | 0 | 0 | 0 | 0 | 0 | 0 | 0 | 0 | 0 | 0 | 0 | 0 | 0 | 0 | 0 | -905520298.0544 | 0 | 0

## CO2-emission-METH
| Coal-based | Coal-based-CCS | Gas-based | Gas-based-CCS | By-product-based | Coal-GH-based | Biomass-based | Biomass-based-CCS | CO2-GH-based | DAC-GH-based
2020 | 1116032616.9812 | 0 | 151980886.8763 | 0 | 0 | 0 | 0 | 0 | 0 | 0
2025 | 1594478898.3188 | 0 | 145159271.4441 | 0 | 0 | 0 | 0 | 0 | 0 | 0
2030 | 1166102118.0635 | 0 | 260106905.3841 | 0 | 0 | 0 | 0 | 0 | 0 | 0
2035 | 647488391.7655 | 0 | 539026180.6985 | 0 | 0 | 0 | 0 | 0 | 0 | 0
2040 | 128874665.4676 | 0 | 1002895824.8269 | 0 | 0 | 0 | 0 | 0 | 0 | 0
2045 | 0 | 0 | 956032961.8531 | 0 | 0 | 0 | 0 | 0 | 0 | 0
2050 | 0 | 0 | 0 | 0 | 0 | 0 | 0 | -1042229291.0681 | 0 | 0
2055 | 0 | 0 | 0 | 0 | 0 | 0 | 0 | -1359183792.6742 | 0 | 0
2060 | 0 | 0 | 0 | 0 | 0 | 600259944.76 | 0 | -1378327226.3739 | 0 | 0

## CO2-emission-Oil
| Wind-es-AE | Wind-es-PEM | Solar-es-AE | Solar-es-PEM | Hydro-es-AE | Hydro-es-PEM | Wind-wes-AE | Wind-wes-PEM | Solar-wes-AE | Solar-wes-PEM | Hydro-wes-AE | Hydro-wes-PEM | Nuclear-wes-AE | Nuclear-wes-PEM | Nuclear-wes-SOEC | Grid-AE | Grid-PEM | Nuclear-THP | BG | CG | SMR | EXT | BG-CCS | CG-CCS | SMR-CCS
2020 | 0 | 0 | 0 | 0 | 0 | 0 | 0 | 0 | 0 | 0 | 0 | 0 | 0 | 0 | 0 | 0 | 0 | 0 | 0 | 609832565.2084 | 1012154360.4109 | 0 | 0 | 0 | 0
2025 | 0 | 0 | 0 | 0 | 0 | 0 | 0 | 0 | 0 | 0 | 0 | 0 | 0 | 0 | 0 | 0 | 0 | 0 | 0 | 987353980.3316 | 1097741115.7967 | 0 | 0 | 0 | 0
2030 | 0 | 0 | 0 | 0 | 0 | 0 | 0 | 0 | 0 | 0 | 0 | 0 | 0 | 0 | 0 | 0 | 0 | 0 | 0 | 1395964500.1503 | 977822145.1944 | 0 | 0 | 0 | 0
2035 | 0 | 0 | 0 | 0 | 0 | 0 | 0 | 0 | 0 | 0 | 0 | 0 | 0 | 0 | 0 | 0 | 0 | 0 | 0 | 1241335539.2653 | 576997056.1956 | 0 | 0 | 0 | 0
2040 | 0 | 0 | 0 | 0 | 0 | 0 | 0 | 0 | 0 | 0 | 0 | 0 | 0 | 0 | 0 | 0 | 0 | 0 | 0 | 1086706578.3802 | 176171967.1967 | 0 | 0 | 0 | 0
2045 | 0 | 0 | 0 | 0 | 0 | 0 | 0 | 0 | 0 | 0 | 0 | 0 | 0 | 0 | 0 | 0 | 0 | 0 | 0 | 0 | 0 | 0 | 0 | 99883598.8875 | 0
2050 | 0 | 0 | 0 | 0 | 0 | 0 | 0 | 0 | 0 | 0 | 0 | 0 | 0 | 0 | 0 | 0 | 0 | 0 | 0 | 0 | 0 | 0 | 0 | 51432463.3552 | 0
2055 | 0 | 0 | 0 | 0 | 0 | 0 | 0 | 0 | 0 | 0 | 0 | 0 | 0 | 0 | 0 | 0 | 0 | 0 | 0 | 0 | 0 | 0 | 0 | 0 | 0
2060 | 0 | 0 | 0 | 0 | 0 | 0 | 0 | 0 | 0 | 0 | 0 | 0 | 0 | 0 | 0 | 0 | 0 | 0 | 0 | 0 | 0 | 0 | 0 | 0 | 0

## CO2_Oil_CC
| CO2 | CCS
2020 | 2223730416.423 | 0
2025 | 2334916937.2441 | 0
2030 | 2446103458.0653 | 0
2035 | 2295207465.5223 | 0
2040 | 214431147.2979 | 1929880325.6814
2045 | 199341548.0436 | 1794073932.3927
2050 | 184251948.7893 | 1658267539.104
2055 | 181075191.0516 | 1629676719.4643
2060 | 177898433.3138 | 1601085899.8245

## CO2_HVC_dir
| ETH-NSC | ETH-ESC | ETH-MTO | PRO-NSC | PRO-CC | PRO-PDH | PRO-MTO | BTX-NSC | BTX-CR | CCS_amount
2020 | 160178527.2609 | 0 | 0 | 106675796.6138 | 0 | 0 | 0 | 49897645.562 | 0 | 0
2025 | 173022656.3723 | 0 | 0 | 115949133.3366 | 0 | 0 | 0 | 46454850.9946 | 0 | 0
2030 | 165335662.4367 | 45500000 | 0 | 104289591.9162 | 0 | 17800000 | 0 | 37163880.7957 | 0 | 0
2035 | 185233616.1337 | 45500000 | 0 | 92608878.7171 | 0 | 40940000 | 0 | 42746376.9443 | 0 | 0
2040 | 205330549.3676 | 45500000 | 0 | 74087102.9737 | 0 | 69571483.3444 | 0 | 65845331.1511 | 0 | -414301020.1531
2045 | 225427482.6016 | 45500000 | 0 | 59269682.3789 | 0 | 95164747.8257 | 0 | 89225762.9437 | 0 | -463128908.1749
2050 | 225427482.6016 | 75612090.5012 | 0 | 59269682.3789 | 0 | 105897354.5264 | 0 | 110020607.0173 | 0 | -518604495.3229
2055 | 215885079.1366 | 143795717.6515 | 0 | 59269682.3789 | 0 | 103733844.0124 | 5100000 | 107052760.6542 | 0 | -571353375.4503
2060 | 174333017.6341 | 232434432.947 | 5100000 | 52797434.4679 | 0 | 123364917.8364 | 5100000 | 85642208.5234 | 0 | -610894810.2679

## CO2_HVC_indir
| ETH-NSC | ETH-ESC | ETH-MTO | PRO-NSC | PRO-CC | PRO-PDH | PRO-MTO | BTX-NSC | BTX-CR | MTO-re
2020 | 1807451326.2663 | 0 | 0 | 1203727574.2722 | 268917860.764 | 0 | 0 | 600145580.5973 | 4168251482.7997 | 0
2025 | 1874528411.9052 | 0 | 0 | 1256193549.0546 | 271103849.5095 | 0 | 0 | 536456321.7005 | 4069515342.9259 | 0
2030 | 1716850617.1989 | 235717500 | 0 | 1082946338.4362 | 272217466.4175 | 235717500 | 0 | 411340310.5691 | 4004010397.8311 | 0
2035 | 1795240143.1831 | 220003000 | 0 | 897543222.2198 | 238396508.4687 | 506006900 | 0 | 441587021.7378 | 3666687855.502 | 0
2040 | 1847870922.2243 | 204288500 | 0 | 666746393.649 | 206814568.6419 | 798463706.4717 | 0 | 631622064.236 | 3205644764.3792 | 0
2045 | 1716620349.2852 | 172859500 | 0 | 451336020.3163 | 163978616.6753 | 924164647.5713 | 0 | 724222326.9773 | 2541683583.8369 | 0
2050 | 1404507558.506 | 235029797.0467 | 0 | 369274925.7133 | 125149328.7166 | 841410999.9631 | 0 | 730643458.4961 | 1939826062.5474 | 0
2055 | 1195603903.4683 | 397305987.6984 | 0 | 328244378.4118 | 111243847.7481 | 732640670.4417 | 125716000 | 631941406.5053 | 1611710879.3929 | -449625000
2060 | 844797067.8098 | 561937061.0069 | 110001500 | 255850087.5602 | 97338366.7796 | 762377865.6957 | 110001500 | 442358984.5537 | 1508753604.2036 | -899250000

## CCS_amount
CCS_amount
2020 | 0
2025 | 0
2030 | 0
2035 | 0
2040 | 0
2045 | 4888840434.1792
2050 | 5499537648.9646
2055 | 4116910937.5476
2060 | 2283847524.4282

## CO2_by_product
| AMM | METH | H2 | ETH | PRO | BTX
2020 | 5643231229.5371 | 1698692821.7245 | 1621986925.6193 | 2589645419.9038 | 1784391219.581 | 7082354874.4921
2025 | 4967728631.4985 | 2287910007.4757 | 2085095096.1283 | 2696123806.7817 | 1848802470.2784 | 6828979079.2752
2030 | 6589151655.6992 | 1916726427.7621 | 2373786645.3448 | 2842909109.8649 | 1959699446.9819 | 6525520167.1902
2035 | 7270415472.569 | 1662460889.0904 | 1818332595.4608 | 2916023287.2031 | 2053410569.8196 | 5993298384.3756
2040 | 5174910236.3705 | 1060798191.3809 | 1262878545.5769 | 1995202534.1797 | 1667151177.3036 | 3642920848.3303
2045 | 455357566.7085 | 864567491.8058 | 99883598.8875 | 1823282591.1631 | 1522710141.2692 | 3059634286.6146
2050 | 408629017.6006 | -1165860449.5566 | 51432463.3552 | 1566439995.2306 | 1304967297.9544 | 2452456757.1275
2055 | -716431785.2553 | -1970442157.6253 | 0 | 1515737104.1844 | 1275739280.5421 | 2036794684.9704
2060 | -932090641.4901 | -1888477409.6158 | 0 | 1451962151.8196 | 1197624860.3915 | 1743860902.8419

## CAPEX
| Wind | Solar | Hydro | Nuclear | Energy_stroage | AE | PEM | SOEC | THP | BG | CG | SMR | EXT
2020 | 0 | 0 | 0 | 0 | 0 | 0 | 0 | 0 | 0 | 0 | 876824145.5768 | 746466717.3594 | 268655984.8132
2025 | 0 | 0 | 0 | 0 | 0 | 0 | 0 | 0 | 0 | 0 | 790645220.4041 | 672952342.2604 | 220252102.5393
2030 | 0 | 0 | 0 | 0 | 0 | 0 | 0 | 0 | 0 | 0 | 1201362311.31 | 599437967.1614 | 171848220.2654
2035 | 0 | 0 | 0 | 0 | 0 | 0 | 0 | 0 | 0 | 0 | 1405688189.9294 | 428616448.69 | 123432347.6585
2040 | 0 | 0 | 0 | 0 | 0 | 0 | 0 | 0 | 0 | 0 | 1181228041.9602 | 293724603.9091 | 110616190.1927
2045 | 144600218.2837 | 0 | 0 | 0 | 0 | 103222222.1906 | 0 | 0 | 0 | 189664202.4273 | 1124133951.5198 | 185725243.8964 | 71463022.6693
2050 | 144600218.2837 | 0 | 0 | 0 | 0 | 103222222.1906 | 0 | 0 | 0 | 926996724.4955 | 1024907997.0935 | 185725243.8964 | 60899469.9144
2055 | 144600218.2837 | 0 | 0 | 0 | 0 | 103222222.1906 | 0 | 0 | 0 | 1561645601.7122 | 428786026.5886 | 185725243.8964 | 60358377.389
2060 | 867634163.7053 | 0 | 0 | 0 | 0 | 614863807.2731 | 0 | 0 | 0 | 1561645601.7122 | 114508023.6138 | 110827458.7934 | 65268095.7577

## cost_AMM
| CAP | OM | FS | CCS | Next
2020 | 879141825.641 | 429930051.3665 | 2034398615.9981 | 0 | 1321702471.2881
2025 | 740424944.3281 | 364214400.1133 | 2270496306.5332 | 0 | 1364909987.908
2030 | 1092498441.0023 | 518540001.3622 | 2802035382.3231 | 0 | 1798289671.8011
2035 | 1265395492.1755 | 584280453.9932 | 2949598074.0635 | 0 | 1865344716.0784
2040 | 1009506516.7602 | 457778722.2259 | 2084987582.5081 | 0 | 1404192024.8814
2045 | 919576404.5756 | 412283436.9004 | 1656495951.8318 | 1204672548.4004 | 1159961676.9406
2050 | 919576404.5756 | 412283436.9004 | 1656495951.8318 | 1170423402.43 | 1158893167.451
2055 | 799841251.8803 | 484650337.8252 | 1799257089.7631 | 769678207.6356 | 871306894.5675
2060 | 1211114698.1097 | 636076149.9604 | 1133731396.6526 | 240447153.9697 | 657687427.0409

## cost_METH
| CAP | OM | FS | CCS | Next
2020 | 359761022.2035 | 166669067.3902 | 333923234.7229 | 0 | 352796871.1578
2025 | 290703385.1546 | 135178516.5511 | 463164541.0274 | 0 | 474776672.2116
2030 | 221645748.1057 | 103687965.712 | 515119148.0958 | 0 | 443801769.3671
2035 | 199728239.243 | 98488732.2171 | 739072195.2234 | 0 | 485411745.6747
2040 | 213740404.0709 | 112466559.9809 | 1241667226.2204 | 0 | 637954603.4765
2045 | 375389446.3237 | 248592665.4794 | 1571501457.8016 | 0 | 794666457.8786
2050 | 1112721968.392 | 829643750.4494 | 2312210089.864 | 349388426.0011 | 1036244578.8723
2055 | 1376315620.3169 | 1037367366.129 | 3282333874.5798 | 434524174.8166 | 1355160608.6479
2060 | 1816638295.5948 | 1212661406.141 | 3830232965.2705 | 419229317.4244 | 1778917663.8026

## cost_next
| AMM_CAP | AMM_OM | AMM_FS | METH_CAP | METH_OM | METH_FS
2020 | 1086390326.5561 | 4205.3819 | 235307939.3501 | 200612962.8393 | 80245185.1357 | 71938723.1828
2025 | 1096878237.1941 | 4245.9803 | 268027504.7337 | 263099518.3578 | 105239807.3431 | 106437346.5108
2030 | 1428546750.3691 | 5529.8584 | 369737391.5736 | 242713425.3895 | 97085370.1558 | 104002973.8218
2035 | 1473121768.4291 | 5702.4068 | 392217245.2425 | 263696154.343 | 105478461.7372 | 116237129.5944
2040 | 1104841326.3218 | 4276.8051 | 299346421.7545 | 345107667.3126 | 138043066.9251 | 154803869.2388
2045 | 910995439.4295 | 3526.434 | 248962711.0772 | 428981193.1529 | 171592477.2612 | 194092787.4645
2050 | 910995439.4295 | 3526.434 | 247894201.5876 | 559978217.7654 | 223991287.1062 | 252275074.0007
2055 | 683246579.5721 | 2644.8255 | 188057670.1699 | 730274349.7617 | 292109739.9047 | 332776518.9815
2060 | 512434934.6791 | 1983.6191 | 145250508.7427 | 951659321.3569 | 380663728.5428 | 446594613.903

## cost_Oil
| CAP | OM | FS | CCS
2020 | 653043999.905 | 303097213.2828 | 2858556043.3619 | 0
2025 | 652721335.7212 | 302940789.9164 | 2568739650.6 | 0
2030 | 658504309.6289 | 305521771.9949 | 3036307244.5279 | 0
2035 | 492613254.8594 | 225921599.1928 | 2630087333.6203 | 0
2040 | 362321915.231 | 160654045.5734 | 1975746465.8808 | 597858790.8089
2045 | 523843010.0878 | 220293557.4442 | 1243224198.2772 | 808399381.1448
2050 | 414053502.9067 | 171553595.5782 | 935178885.8313 | 619377571.6146
2055 | 308180817.8634 | 124111319.7047 | 738814650.4113 | 454840740.4244
2060 | 306994157.1512 | 124461059.2425 | 798911889.8849 | 425144029.0196

## cost_HVC
| CAP_ETH | CAP_PRO | CAP_BTX | OM_ETH | OM_PRO | OM_BTX | FS(noMETH)_ETH | FS(noMETH)_PRO | FS(noMETH)_BTX | METH_import | CCS
2020 | 732672395.3409 | 1157946336.1057 | 755936479.591 | 413939206.4073 | 653989461.8414 | 360154725.4621 | 3276149865.3103 | 2700876994.896 | 8768525399.0801 | 0 | 0
2025 | 594961651.4736 | 926357068.8845 | 753951420.0327 | 336136526.2563 | 523191569.4731 | 357904679.0878 | 4219400839.7897 | 3372558577.3935 | 9011476530.0838 | 0 | 0
2030 | 647796889.992 | 746539801.6634 | 757882842.5906 | 373702762.7074 | 421534677.1048 | 358319646.5124 | 5119756016.1422 | 4220526844.9727 | 9140172472.4127 | 0 | 0
2035 | 716218677.2928 | 575561170.101 | 745480181.292 | 412359139.7134 | 324844186.6433 | 352628370.897 | 6018441168.25 | 4999396128.1006 | 9213187304.2495 | 0 | 0
2040 | 785324682.4665 | 512324852.3095 | 789904856.3465 | 451402080.4896 | 288991519.4211 | 381736185.6049 | 6985999036.112 | 5872753792.9334 | 9543161126.2175 | 0 | 12834656.3071
2045 | 854430687.6403 | 520977242.4883 | 834822811.5702 | 490445021.2657 | 293732324.6789 | 411177049.0563 | 7994919579.3484 | 6696406729.4994 | 9948825856.3376 | 0 | 13950677.1098
2050 | 906890581.9226 | 552193451.1462 | 870849876.0192 | 525189741.0747 | 311303048.941 | 435594810.3752 | 8747864500.1057 | 7361431182.4047 | 10338565372.1186 | 0 | 15177619.3527
2055 | 992864113.7636 | 573256795.7344 | 838692621.9697 | 585324831.343 | 323161090.5203 | 421109931.6766 | 9269868970.6504 | 7261885389.6545 | 9809467627.7422 | 0 | 15946401.4691
2060 | 1031760046.0714 | 608098851.8986 | 858445124.958 | 622275782.5418 | 342725966.8038 | 428586476.4423 | 8939612897.6004 | 7941111674.6472 | 9494756739.5412 | 0 | 16221383.3107

## LCOX_rmb_per_t
| AMM | METH | H2 | ETH | PRO | BTX
2020 | 3355.9683 | 2970.6082 | 14894.0371 | 6267.7992 | 7849.4151 | 5659.6534
2025 | 3424.2917 | 2720.2917 | 14516.0855 | 6899.8795 | 7814.7681 | 5962.3151
2030 | 3492.1718 | 2947.0142 | 14147.4221 | 7699.0237 | 8197.2372 | 6233.3825
2035 | 3624.3079 | 3164.3111 | 14531.8174 | 8071.0886 | 8232.8792 | 6263.6937
2040 | 3964.0606 | 4456.0435 | 17917.4002 | 9273.533 | 9044.5703 | 7644.6878
2045 | 5068.4199 | 4830.4399 | 21569.0574 | 9706.0851 | 9490.562 | 8011.2813
2050 | 5056.299 | 6444.3221 | 22014.9121 | 10016.9672 | 9834.8359 | 8399.1244
2055 | 5841.1802 | 6541.2486 | 22300.5336 | 9803.991 | 10307.6663 | 8446.4667
2060 | 6295.3394 | 6190.6113 | 21277.8112 | 9771.8339 | 10248.5948 | 8296.4597

## LCOX_wCC_rmb_per_t
| AMM | METH | H2 | ETH | PRO | BTX
2020 | 3355.9683 | 2970.6082 | 14894.0371 | 6267.7992 | 7849.4151 | 5659.6534
2025 | 3424.2917 | 2720.2917 | 14516.0855 | 6899.8795 | 7814.7681 | 5962.3151
2030 | 3492.1718 | 2947.0142 | 14147.4221 | 7699.0237 | 8197.2372 | 6233.3825
2035 | 3624.3079 | 3164.3111 | 14531.8174 | 8071.0886 | 8232.8792 | 6263.6937
2040 | 5172.0883 | 4954.3608 | 20328.927 | 9929.0105 | 9716.7946 | 8326.9069
2045 | 5205.5545 | 5177.9961 | 21839.5778 | 10291.6562 | 10090.7831 | 8617.2469
2050 | 5304.996 | 5718.7398 | 22390.2555 | 10975.6104 | 10815.0282 | 9381.3077
2055 | 4780.9427 | 4826.3549 | 22300.5336 | 11351.7131 | 11906.4858 | 10020.3273
2060 | 4302.6231 | 4824.1097 | 21277.8112 | 11247.9961 | 11755.4521 | 9765.4956

## production_value
| AMM | METH | H2 | ETH | PRO | BTX
2020 | 4665172964.2945 | 1213150195.4729 | 3814697256.4008 | 4422761466.997 | 4512812792.765 | 9884616604.0783
2025 | 4806104240.2631 | 1456953635.9046 | 3524401776.0924 | 5259187165.5921 | 4853162081.3921 | 10476278507.5897
2030 | 6383429633.1579 | 1456083358.9925 | 4000333326.0102 | 6377493492.9107 | 5532398484.3178 | 10954256661.553
2035 | 6831683585.062 | 1698608059.0435 | 3348622187.5272 | 7393174664.1648 | 6144438167.0938 | 10973550276.7396
2040 | 5604078417.018 | 3130503843.6683 | 3096581217.3149 | 9315633556.6837 | 7402641194.1416 | 13471736765.7173
2045 | 5908167522.6406 | 4218277451.7808 | 2795760146.7383 | 10609455818.6651 | 8452253780.9404 | 14200320711.5689
2050 | 5894038466.7821 | 7346129498.1824 | 2140163555.7106 | 11612199549.9572 | 9289170652.9908 | 14878677153.9616
2055 | 5106720408.739 | 9724267776.704 | 1625947528.1808 | 12422344198.9391 | 10641248579.9013 | 14142488343.0475
2060 | 4127830833.0632 | 11992928548.1303 | 1655511135.0854 | 13473715057.4571 | 11418342472.9301 | 13805822506.2

## H2_AMM
| Wind | Solar | Hydro | Nuclear | Grid | BG | CG | SMR | EXT | BG-CCS | CG-CCS | SMR-CCS | AE | PEM | SOEC | Energy_stroage | Non_Energy_stroage
2020 | 0 | 0 | 0 | 0 | 0 | 0 | 110537043.6677 | 139683179.9327 | 0 | 0 | 0 | 0 | 0 | 0 | 0 | 0 | 0
2025 | 0 | 0 | 0 | 0 | 0 | 0 | 87128797.9056 | 165507028.3385 | 0 | 0 | 0 | 0 | 0 | 0 | 0 | 0 | 0
2030 | 0 | 0 | 0 | 0 | 0 | 0 | 181599794.5553 | 147426779.562 | 0 | 0 | 0 | 0 | 0 | 0 | 0 | 0 | 0
2035 | 0 | 0 | 0 | 0 | 0 | 0 | 256247520.3504 | 83045686.9588 | 0 | 0 | 0 | 0 | 0 | 0 | 0 | 0 | 0
2040 | 0 | 0 | 0 | 0 | 0 | 0 | 227908361.6464 | 26561543.8355 | 0 | 0 | 0 | 0 | 0 | 0 | 0 | 0 | 0
2045 | 0 | 0 | 0 | 0 | 0 | 0 | 0 | 0 | 0 | 0 | 209822820.5654 | 0 | 0 | 0 | 0 | 0 | 0
2050 | 0 | 0 | 0 | 0 | 0 | 0 | 0 | 0 | 0 | 0 | 209822820.5654 | 0 | 0 | 0 | 0 | 0 | 0
2055 | 0 | 0 | 0 | 0 | 0 | 0 | 0 | 0 | 0 | 59529575.1499 | 97837540.2742 | 0 | 0 | 0 | 0 | 0 | 0
2060 | 57657316.6977 | 0 | 0 | 0 | 0 | 0 | 0 | 0 | 0 | 60368019.8703 | 0 | 0 | 57657316.6977 | 0 | 0 | 0 | 57657316.6977

## H2_METH
| Wind | Solar | Hydro | Nuclear | Grid | BG | CG | SMR | EXT | BG-CCS | CG-CCS | SMR-CCS | AE | PEM | SOEC | Energy_stroage | Non_Energy_stroage
2020 | 0 | 0 | 0 | 0 | 0 | 0 | 39334296.4307 | 12938913.3422 | 0 | 0 | 0 | 0 | 0 | 0 | 0 | 0 | 0
2025 | 0 | 0 | 0 | 0 | 0 | 0 | 56197018.5142 | 12358154.1905 | 0 | 0 | 0 | 0 | 0 | 0 | 0 | 0 | 0
2030 | 0 | 0 | 0 | 0 | 0 | 0 | 41098983.7415 | 22144236.5395 | 0 | 0 | 0 | 0 | 0 | 0 | 0 | 0 | 0
2035 | 0 | 0 | 0 | 0 | 0 | 0 | 22820569.8916 | 45890066.7351 | 0 | 0 | 0 | 0 | 0 | 0 | 0 | 0 | 0
2040 | 0 | 0 | 0 | 0 | 0 | 0 | 4542156.0417 | 85381671.5731 | 0 | 0 | 0 | 0 | 0 | 0 | 0 | 0 | 0
2045 | 0 | 0 | 0 | 0 | 0 | 30386543.6371 | 0 | 81391995.401 | 0 | 0 | 0 | 0 | 0 | 0 | 0 | 0 | 0
2050 | 0 | 0 | 0 | 0 | 0 | 0 | 0 | 0 | 0 | 145912100.7495 | 0 | 0 | 0 | 0 | 0 | 0 | 0
2055 | 0 | 0 | 0 | 0 | 0 | 0 | 0 | 0 | 0 | 190285730.9744 | 0 | 0 | 0 | 0 | 0 | 0 | 0
2060 | 27502819.2872 | 0 | 0 | 0 | 0 | 0 | 27502819.2872 | 0 | 0 | 192965811.6923 | 0 | 0 | 27502819.2872 | 0 | 0 | 0 | 27502819.2872

## H2_Oil
| Wind | Solar | Hydro | Nuclear | Grid | BG | CG | SMR | EXT | BG-CCS | CG-CCS | SMR-CCS | AE | PEM | SOEC | Energy_stroage | Non_Energy_stroage
2020 | 0 | 0 | 0 | 0 | 0 | 0 | 28765687.0381 | 96395653.3725 | 130961109.1245 | 0 | 0 | 0 | 0 | 0 | 0 | 0 | 0
2025 | 0 | 0 | 0 | 0 | 0 | 0 | 46573300.959 | 104546772.933 | 91672776.3871 | 0 | 0 | 0 | 0 | 0 | 0 | 0 | 0
2030 | 0 | 0 | 0 | 0 | 0 | 0 | 65847382.0826 | 93125918.5899 | 123787282.5534 | 0 | 0 | 0 | 0 | 0 | 0 | 0 | 0
2035 | 0 | 0 | 0 | 0 | 0 | 0 | 58553563.1729 | 54952100.5901 | 116928155.3013 | 0 | 0 | 0 | 0 | 0 | 0 | 0 | 0
2040 | 0 | 0 | 0 | 0 | 0 | 0 | 51259744.2632 | 16778282.5902 | 104787337.4448 | 0 | 0 | 0 | 0 | 0 | 0 | 0 | 0
2045 | 15247122.0748 | 0 | 0 | 0 | 0 | 0 | 0 | 0 | 67697322.2294 | 0 | 46674578.9194 | 0 | 15247122.0748 | 0 | 0 | 0 | 15247122.0748
2050 | 15489996.5858 | 0 | 0 | 0 | 0 | 0 | 0 | 0 | 57690409.451 | 0 | 24033861.3809 | 0 | 15489996.5858 | 0 | 0 | 0 | 15489996.5858
2055 | 15732871.0967 | 0 | 0 | 0 | 0 | 0 | 0 | 0 | 57177829.4666 | 0 | 0 | 0 | 15732871.0967 | 0 | 0 | 0 | 15732871.0967
2060 | 15975745.6076 | 0 | 0 | 0 | 0 | 0 | 0 | 0 | 61828833.2172 | 0 | 0 | 0 | 15975745.6076 | 0 | 0 | 0 | 15975745.6076

## AMM_product
| Wind | Solar | Hydro | Nuclear | Grid | BG | CG | SMR | EXT | BG-CCS | CG-CCS | SMR-CCS | AE | PEM | SOEC | Energy_stroage | Non_Energy_stroage
2020 | 0 | 0 | 0 | 0 | 0 | 0 | 614094687.0426 | 776017666.2925 | 0 | 0 | 0 | 0 | 0 | 0 | 0 | 0 | 0
2025 | 0 | 0 | 0 | 0 | 0 | 0 | 484048877.2532 | 919483490.7693 | 0 | 0 | 0 | 0 | 0 | 0 | 0 | 0 | 0
2030 | 0 | 0 | 0 | 0 | 0 | 0 | 1008887747.5294 | 819037664.2332 | 0 | 0 | 0 | 0 | 0 | 0 | 0 | 0 | 0
2035 | 0 | 0 | 0 | 0 | 0 | 0 | 1423597335.2799 | 461364927.5487 | 0 | 0 | 0 | 0 | 0 | 0 | 0 | 0 | 0
2040 | 0 | 0 | 0 | 0 | 0 | 0 | 1266157564.702 | 147564132.4195 | 0 | 0 | 0 | 0 | 0 | 0 | 0 | 0 | 0
2045 | 0 | 0 | 0 | 0 | 0 | 0 | 0 | 0 | 0 | 0 | 1165682336.4742 | 0 | 0 | 0 | 0 | 0 | 0
2050 | 0 | 0 | 0 | 0 | 0 | 0 | 0 | 0 | 0 | 0 | 1165682336.4742 | 0 | 0 | 0 | 0 | 0 | 0
2055 | 0 | 0 | 0 | 0 | 0 | 0 | 0 | 0 | 0 | 330719861.9437 | 543541890.412 | 0 | 0 | 0 | 0 | 0 | 0
2060 | 320318426.0985 | 0 | 0 | 0 | 0 | 0 | 0 | 0 | 0 | 335377888.1683 | 0 | 0 | 320318426.0985 | 0 | 0 | 0 | 320318426.0985

## METH_product
| Coal-based | Coal-based-CCS | Gas-based | Gas-based-CCS | By-product-based | Coal-GH-based | Biomass-based | Biomass-based-CCS | CO2-GH-based | DAC-GH-based
2020 | 307299190.8646 | 0 | 101085260.4857 | 0 | 0 | 0 | 0 | 0 | 0 | 0
2025 | 439039207.142 | 0 | 96548079.6134 | 0 | 0 | 0 | 0 | 0 | 0 | 0
2030 | 321085810.4808 | 0 | 173001847.9645 | 0 | 0 | 0 | 0 | 0 | 0 | 0
2035 | 178285702.2781 | 0 | 358516146.3683 | 0 | 0 | 0 | 0 | 0 | 0 | 0
2040 | 35485594.0754 | 0 | 667044309.1649 | 0 | 0 | 0 | 0 | 0 | 0 | 0
2045 | 0 | 0 | 635874964.0704 | 0 | 0 | 0 | 237394872.1648 | 0 | 0 | 0
2050 | 0 | 0 | 0 | 0 | 0 | 0 | 0 | 1139938287.1057 | 0 | 0
2055 | 0 | 0 | 0 | 0 | 0 | 0 | 0 | 1486607273.2374 | 0 | 0
2060 | 0 | 0 | 0 | 0 | 0 | 429731551.3623 | 0 | 1507545403.8464 | 0 | 0

## Oil_product
| Wind | Solar | Hydro | Nuclear | Grid | BG | CG | SMR | EXT | BG-CCS | CG-CCS | SMR-CCS | AE | PEM | SOEC | Energy_stroage | Non_Energy_stroage
2020 | 0 | 0 | 0 | 0 | 0 | 0 | 2397140586.511 | 8032971114.372 | 10913425760.3721 | 0 | 0 | 0 | 0 | 0 | 0 | 0 | 0
2025 | 0 | 0 | 0 | 0 | 0 | 0 | 3881108413.253 | 8712231077.7517 | 7639398032.2605 | 0 | 0 | 0 | 0 | 0 | 0 | 0 | 0
2030 | 0 | 0 | 0 | 0 | 0 | 0 | 5487281840.2136 | 7760493215.8288 | 10315606879.4489 | 0 | 0 | 0 | 0 | 0 | 0 | 0 | 0
2035 | 0 | 0 | 0 | 0 | 0 | 0 | 4879463597.7408 | 4579341715.8379 | 9744012941.775 | 0 | 0 | 0 | 0 | 0 | 0 | 0 | 0
2040 | 0 | 0 | 0 | 0 | 0 | 0 | 4271645355.2681 | 1398190215.847 | 8732278120.4001 | 0 | 0 | 0 | 0 | 0 | 0 | 0 | 0
2045 | 1270593506.2356 | 0 | 0 | 0 | 0 | 0 | 0 | 0 | 5641443519.1192 | 0 | 3889548243.2817 | 0 | 1270593506.2356 | 0 | 0 | 0 | 1270593506.2356
2050 | 1290833048.8128 | 0 | 0 | 0 | 0 | 0 | 0 | 0 | 4807534120.9199 | 0 | 2002821781.7446 | 0 | 1290833048.8128 | 0 | 0 | 0 | 1290833048.8128
2055 | 1311072591.39 | 0 | 0 | 0 | 0 | 0 | 0 | 0 | 4764819122.218 | 0 | 0 | 0 | 1311072591.39 | 0 | 0 | 0 | 1311072591.39
2060 | 1331312133.9672 | 0 | 0 | 0 | 0 | 0 | 0 | 0 | 5152402768.0982 | 0 | 0 | 0 | 1331312133.9672 | 0 | 0 | 0 | 1331312133.9672

## CDR_amount
CDR_amount
2020 | 0
2025 | 0
2030 | 0
2035 | 0
2040 | 0
2045 | 0
2050 | 0
2055 | 583592765.7536
2060 | 1750778297.2609

## CDR_cost
CDR_cost
2020 | 0
2025 | 0
2030 | 0
2035 | 0
2040 | 0
2045 | 0
2050 | 0
2055 | 801020755.3049
2060 | 2332912081.1002

## heat_output_GJ
| Biomass-AMM | Biomass-METH | Biomass-ETH | Biomass-PRO | Biomass-BTX | NG-AMM | NG-METH | NG-ETH | NG-PRO | NG-BTX
2020 | 0 | 0 | 0 | 0 | 0 | 6551143.2836 | 5176809.3693 | 7349841.0742 | 2133944.5863 | 26047266.4226
2025 | 0 | 0 | 0 | 0 | 0 | 6614387.4083 | 6789272.4 | 7939197.8957 | 2305057.7827 | 26177357.9084
2030 | 0 | 0 | 0 | 0 | 0 | 8614412.5368 | 6263210.0978 | 8628074.3045 | 2878896.0735 | 26112752.4136
2035 | 888320.8496 | 680466.8567 | 954109.804 | 362996.2254 | 2607421.8492 | 7994887.6467 | 6124201.7107 | 8586988.2364 | 3266966.0285 | 23466796.6424
2040 | 666240.6372 | 890548.9358 | 1046325.2014 | 449900.9915 | 2639627.3637 | 5996165.735 | 8014940.4218 | 9416926.8123 | 4049108.9239 | 23756646.2737
2045 | 549347.8273 | 1106984.229 | 1138540.5987 | 530424.9742 | 2672040.6862 | 4944130.4453 | 9962858.061 | 10246865.3883 | 4773824.7682 | 24048366.1756
2050 | 549347.8273 | 1445021.5197 | 1207473.8908 | 572979.3132 | 2685798.0355 | 4944130.4453 | 13005193.6773 | 10867265.0169 | 5156813.8189 | 24172182.3191
2055 | 412010.8704 | 1884469.9976 | 1319775.8103 | 464195.1496 | 2540857.8698 | 3708097.8339 | 16960229.9784 | 11877982.2925 | 4177756.3466 | 22867720.8285
2060 | 309008.1528 | 2455753.0189 | 1232297.6769 | 535776.1688 | 2509898.8601 | 2781073.3755 | 22101777.1699 | 11090679.0922 | 4821985.5195 | 22589089.7407

## heat_input_GJ
| Biomass-AMM | Biomass-METH | Biomass-ETH | Biomass-PRO | Biomass-BTX | NG-AMM | NG-METH | NG-ETH | NG-PRO | NG-BTX
2020 | 0 | 0 | 0 | 0 | 0 | 6895940.2985 | 5449273.0203 | 7736674.815 | 2246257.4593 | 27418175.1816
2025 | 0 | 0 | 0 | 0 | 0 | 6962513.0614 | 7146602.5264 | 8357050.4166 | 2426376.6133 | 27555113.5878
2030 | 0 | 0 | 0 | 0 | 0 | 9067802.6703 | 6592852.7346 | 9082183.4784 | 3030416.9195 | 27487107.8038
2035 | 1480534.7494 | 1134111.4279 | 1590183.0067 | 604993.709 | 4345703.0819 | 8415671.207 | 6446528.1165 | 9038934.9857 | 3438911.609 | 24701891.2025
2040 | 1110401.062 | 1484248.2263 | 1743875.3356 | 749834.9859 | 4399378.9396 | 6311753.4053 | 8436779.3914 | 9912554.5393 | 4262219.9199 | 25006996.0776
2045 | 915579.7121 | 1844973.715 | 1897567.6645 | 884041.6237 | 4453401.1436 | 5204347.8371 | 10487219.0116 | 10786174.0929 | 5025078.7034 | 25314069.6585
2050 | 915579.7121 | 2408369.1995 | 2012456.4846 | 954965.522 | 4476330.0591 | 5204347.8371 | 13689677.555 | 11439226.3335 | 5428225.0725 | 25444402.4412
2055 | 686684.7841 | 3140783.3293 | 2199626.3505 | 773658.5827 | 4234763.1164 | 3903260.8778 | 17852873.6615 | 12503139.2553 | 4397638.2596 | 24071285.0826
2060 | 515013.588 | 4092921.6981 | 2053829.4615 | 892960.2814 | 4183164.7668 | 2927445.6584 | 23265028.5999 | 11674399.0444 | 5075774.231 | 23777989.2008

## ele_input_MWh
| AMM | METH | ETH | PRO | BTX
2020 | 2103633.2441 | 57275.3603 | 97957.4674 | 67032.2963 | 441264.7737
2025 | 2123941.5228 | 75115.3838 | 105812.3177 | 72407.3705 | 440860.5432
2030 | 2766168.2559 | 69295.1178 | 114993.5487 | 141774.7007 | 433290.1816
2035 | 2852481.1469 | 75285.7245 | 127162.1782 | 232111.692 | 436633.1057
2040 | 2139360.8602 | 98528.8573 | 139452.494 | 341994.2063 | 457970.7214
2045 | 1764007.1388 | 122474.8992 | 151742.8097 | 441109.0316 | 479539.5705
2050 | 1764007.1388 | 159874.7844 | 160930.125 | 485433.1222 | 496373.8814
2055 | 1323005.3541 | 208494.6352 | 175897.5393 | 514571.1222 | 471684.5473
2060 | 992254.0156 | 271700.4412 | 215753.1101 | 593679.6144 | 451733.951

## CO2_heat_kg
| Biomass-AMM | Biomass-METH | Biomass-ETH | Biomass-PRO | Biomass-BTX | NG-AMM | NG-METH | NG-ETH | NG-PRO | NG-BTX
2020 | 0 | 0 | 0 | 0 | 0 | 499048311.0768 | 394355284.3652 | 559890940.5559 | 162558105.608 | 1984210046.0391
2025 | 0 | 0 | 0 | 0 | 0 | 503866076.8122 | 517188340.7227 | 604786543.3049 | 175593044.3869 | 1994120062.2774
2030 | 0 | 0 | 0 | 0 | 0 | 656222561.6698 | 477114342.633 | 657263278.0439 | 219306487.5931 | 1989198591.0628
2035 | 0 | 0 | 0 | 0 | 0 | 609028837.3497 | 466525061.0637 | 654133452.9104 | 248868603.2794 | 1787636863.3382
2040 | 0 | 0 | 0 | 0 | 0 | 456771628.0123 | 610556403.3259 | 717355920.608 | 308450125.7788 | 1809716821.4067
2045 | 0 | 0 | 0 | 0 | 0 | 376630435.5806 | 758943481.1039 | 780578388.3055 | 363657011.4314 | 1831939251.6035
2050 | 0 | 0 | 0 | 0 | 0 | 376630435.5806 | 990700349.3782 | 827838747.822 | 392832077.6134 | 1841371229.2969
2055 | 0 | 0 | 0 | 0 | 0 | 282472826.6854 | 1291984278.1348 | 904832446.1072 | 318250137.2076 | 1742000894.1378
2060 | 0 | 0 | 0 | 0 | 0 | 211854620.0141 | 1683653385.5183 | 844857825.5832 | 367325766.7172 | 1720775534.2656

## CO2_ele_kg
| AMM | METH | ETH | PRO | BTX
2020 | 1334124203.4128 | 36324033.5018 | 62124625.8206 | 42511882.3229 | 279850119.4941
2025 | 878908241.534 | 31083496.99 | 43786195.1993 | 29962893.9908 | 182432501.3767
2030 | 535032264.0564 | 13403061.6815 | 22242052.1854 | 27422062.6189 | 83806986.9315
2035 | 356959490.7242 | 9421255.5627 | 15913074.976 | 29046457.1346 | 54640266.8532
2040 | 121644058.5099 | 5602350.8259 | 7929268.8062 | 19445790.5693 | 26040215.2205
2045 | 53572896.8066 | 3719562.6883 | 4608429.1317 | 13396481.2904 | 14563616.7549
2050 | 6844347.6987 | 620314.1635 | 624408.885 | 1883480.514 | 1925930.6599
2055 | 2566630.387 | 404479.5923 | 341241.2262 | 998267.977 | 915068.0219
2060 | 0 | 0 | 0 | 0 | 0

## CO2_sum_kg
| AMM | Oil | METH_burn | CDR | CC_net | HVC_dir_net | HVC_indir | METH_re | heat_net | ele
2020 | 3810058715.0475 | 1621986925.6193 | 1268013503.8575 | 0 | 2223730416.423 | 316751969.4367 | 8048493824.6995 | 0 | 3600062687.6451 | 1754934864.5522
2025 | 3584954313.1523 | 2085095096.1283 | 1739638169.7629 | 0 | 2334916937.2441 | 335426640.7035 | 8007797475.0958 | 0 | 3795554067.5042 | 1166173329.0909
2030 | 5397896829.9729 | 2373786645.3448 | 1426209023.4476 | 0 | 2446103458.0653 | 370089135.1485 | 7958800130.4528 | 0 | 3999105261.0026 | 681906427.4738
2035 | 6304427144.4951 | 1818332595.4608 | 1186514572.464 | 0 | 2295207465.5223 | 407028871.7951 | 7765464651.1114 | 0 | 3766192817.9415 | 465980545.2507
2040 | 5110553477.1755 | 1262878545.5769 | 1131770490.2945 | 0 | 214431147.2979 | 46033446.6837 | 7561450919.6021 | 0 | -489487030.1225 | 180661683.9318
2045 | 449020836.0099 | 99883598.8875 | 956032961.8531 | 0 | 199341548.0436 | 51458767.575 | 6694865044.6622 | 0 | -515686519.211 | 89860986.672
2050 | 449020836.0099 | 51432463.3552 | -1042229291.0681 | 0 | 184251948.7893 | 57622721.7025 | 5645842130.9893 | 0 | -555522261.1983 | 11898481.9212
2055 | -683571291.0614 | 0 | -1359183792.6742 | -583592765.7536 | 181075191.0516 | 63483708.3834 | 5134407073.6665 | -449625000 | -569339258.7023 | 5225687.2043
2060 | -905520298.0544 | 0 | -778067281.6139 | -1750778297.2609 | 177898433.3138 | 67877201.1409 | 4693416037.6094 | -899250000 | -605575795.135 | 0

## cost_heat
| AMM | METH | ETH | PRO | BTX | CCS
2020 | 714746064.7298 | 564802808.3639 | 801885984.8995 | 232818674.4538 | 2841821704.4835 | 0
2025 | 813258170.3777 | 834760788.7752 | 976147473.132 | 283413558.8421 | 3218582293.9726 | 0
2030 | 1178480270.2045 | 856827960.919 | 1180349245.4356 | 393842552.5917 | 3572311331.5719 | 0
2035 | 1201052515.7908 | 920023919.8989 | 1290002346.5224 | 490788356.3787 | 3525359753.6956 | 0
2040 | 906173149.5682 | 1211261350.4443 | 1423137152.2952 | 611923343.7899 | 3590233480.6058 | 4392337929.2541
2045 | 786888723.6698 | 1585650045.1504 | 1630851555.4542 | 759783529.2777 | 3827445164.6819 | 4627435087.2358
2050 | 826593587.6099 | 2174297344.7606 | 1816863789.7515 | 862151450.5649 | 4041270982.7869 | 4984895100.8894
2055 | 624876835.9748 | 2858083934.3852 | 2001639742.2907 | 704022192.5781 | 3853595475.951 | 5108879840.975
2060 | 472356360.9316 | 3753915709.7485 | 1883716144.4511 | 818998719.1756 | 3836684181.312 | 5434042927.2334

## cost_ele
| AMM | METH | ETH | PRO | BTX
2020 | 889507212.4527 | 24218502.0724 | 41420658.2843 | 28344157.0466 | 186585850.8968
2025 | 872541019.3289 | 30858313.6058 | 43468987.5305 | 29745828.7786 | 181110875.0467
2030 | 1103095450.5125 | 27633579.0513 | 45857246.7944 | 56537062.4366 | 172787908.7224
2035 | 1141345053.5505 | 30123595.8538 | 50880589.7661 | 92873368.0859 | 174707214.4546
2040 | 858881034.1898 | 39556004.0511 | 55985460.17 | 137299107.9002 | 183859756.5148
2045 | 689672944.8433 | 47883947.0273 | 59326806.6474 | 172460166.4798 | 187485334.0706
2050 | 671156680.5048 | 60828001.9016 | 61229530.262 | 184694084.1182 | 188856745.0826
2055 | 448147914.4839 | 70624382.3172 | 59582612.529 | 174303130.7749 | 159775956.71
2060 | 294696238.9419 | 80694153.7956 | 64077977.089 | 176320928.6564 | 134163524.9457

## CCS_heat
| Biomass-AMM | Biomass-METH | Biomass-ETH | Biomass-PRO | Biomass-BTX | NG-AMM | NG-METH | NG-ETH | NG-PRO | NG-BTX
2020 | 0 | 0 | 0 | 0 | 0 | 0 | 0 | 0 | 0 | 0
2025 | 0 | 0 | 0 | 0 | 0 | 0 | 0 | 0 | 0 | 0
2030 | 0 | 0 | 0 | 0 | 0 | 0 | 0 | 0 | 0 | 0
2035 | 0 | 0 | 0 | 0 | 0 | 0 | 0 | 0 | 0 | 0
2040 | 102964462.1161 | 137630290.072 | 161704803.8483 | 69530153.238 | 407942410.7612 | 411094465.2111 | 549500762.9933 | 645620328.5472 | 277605113.2009 | 1628745139.2661
2045 | 84899209.666 | 171079380.8461 | 175956274.3446 | 81974768.7476 | 412951742.4092 | 338967392.0225 | 683049132.9935 | 702520549.475 | 327291310.2882 | 1648745326.4431
2050 | 84899209.666 | 223321507.5899 | 186609601.2997 | 88551348.4045 | 415077878.2074 | 338967392.0225 | 891630314.4403 | 745054873.0398 | 353548869.852 | 1657234106.3672
2055 | 63674407.2495 | 291236272.3568 | 203965352.4981 | 71739250.3964 | 392678034.4288 | 254225544.0169 | 1162785850.3213 | 814349201.4964 | 286425123.4868 | 1567800804.724
2060 | 47755805.4371 | 379525466.5538 | 190446004.6136 | 82801771.5461 | 387893460.1942 | 190669158.0127 | 1515288046.9665 | 760372043.0249 | 330593190.0455 | 1548697980.8391

## CCS_tot_kg
| H2_production | CC | HVC | heat
2020 | 0 | 0 | 0 | 0
2025 | 0 | 0 | 0 | 0
2030 | 0 | 0 | 0 | 0
2035 | 0 | 0 | 0 | 0
2040 | 0 | 1929880325.6814 | 414301020.1531 | 4392337929.2541
2045 | 4888840434.1792 | 1794073932.3927 | 463128908.1749 | 4627435087.2358
2050 | 5499537648.9646 | 1658267539.104 | 518604495.3229 | 4984895100.8894
2055 | 4116910937.5476 | 1629676719.4643 | 571353375.4503 | 5108879840.975
2060 | 2283847524.4282 | 1601085899.8245 | 610894810.2679 | 5434042927.2334

## CCS_cost_sum
| H2_production | CC | HVC | heat
2020 | 0 | 0 | 0 | 0
2025 | 0 | 0 | 0 | 0
2030 | 0 | 0 | 0 | 0
2035 | 0 | 0 | 0 | 0
2040 | 0 | 597858790.8089 | 128346563.071 | 1360705017.9553
2045 | 1472649042.9534 | 540422886.5918 | 139506771.0984 | 1393906785.115
2050 | 1609509555.0591 | 485313060.7324 | 151776193.5271 | 1458892875.7237
2055 | 1149024709.4596 | 454840740.4244 | 159464014.6907 | 1425881993.5602
2060 | 606441002.5148 | 425144029.0196 | 162213833.1072 | 1442927518.2567

## shadow prices_t
Dual Value (without discount)
2020 | 0
2025 | 0
2030 | 0
2035 | 0
2040 | 330.0183
2045 | 351.0546
2050 | 709.4495
2055 | 1293.8078
2060 | 1401.8129